## Sheet1
| Volume de calda [L] | STATUS | Capacidade operacional [ha/h] | Tempo de missao [h] | Tempo util [h] | Tempo por voo [min] | Autonomia Projetada [h] | N° Voos | MTOW [kg] | Massa Estrutura [kg] | Combustível [kg] | Abastecimentos | Massa gerador | Potência gerador [W] | Combustível consumido [L] | Calda cons [L] | Distância percorrida [km] | Distância Pulverizando [km] | RTL ACUMULADO[m] | EOC [km/km] | EOC [h/h] | Tempo de manobra [h] | Tempo rtl_rtw [h] | V pulv [m/s] | V desloc [m/s]
0 | 50 | CONCLUIDO | 2.2353 | 44.74 | 37.06 | 8.75 | 0.16 | 254 | 107.41 | 41.65 | 1 | 252 | 14.77 | 13481.73 | 349.45 | 830.75 | 414.95 | 70.58 | 162038.67 | 0.17 | 0.56 | 5.11 | 9.75 | 1 | 10
1 | 50 | CONCLUIDO | 2.8083 | 35.61 | 31.24 | 17.85 | 0.32 | 105 | 108.68 | 41.65 | 2 | 103 | 15.03 | 13638.32 | 288.84 | 830.6 | 220.57 | 70.58 | 65592.08 | 0.32 | 0.66 | 4.87 | 3.94 | 1 | 10
2 | 50 | CONCLUIDO | 3.0084 | 33.24 | 29.74 | 27.03 | 0.48 | 66 | 109.96 | 41.65 | 3 | 64 | 15.31 | 13795.21 | 269.16 | 830.55 | 170.45 | 70.58 | 40727.52 | 0.41 | 0.7 | 4.8 | 2.44 | 1 | 10
3 | 50 | CONCLUIDO | 3.115 | 32.1 | 29.02 | 37.05 | 0.63 | 47 | 111.23 | 41.65 | 4 | 45 | 15.58 | 13952.52 | 256.41 | 830.56 | 146.78 | 70.58 | 28989.03 | 0.48 | 0.72 | 4.76 | 1.73 | 1 | 10
4 | 50 | CONCLUIDO | 3.175 | 31.5 | 28.64 | 46.44 | 0.78 | 37 | 112.51 | 41.65 | 5 | 35 | 15.86 | 14110.24 | 246.74 | 830.51 | 134.13 | 70.58 | 22711.74 | 0.53 | 0.72 | 4.74 | 1.34 | 1 | 10
5 | 50 | CONCLUIDO | 3.218 | 31.08 | 28.37 | 56.74 | 0.93 | 30 | 113.79 | 41.65 | 6 | 28 | 16.14 | 14268.39 | 238.22 | 830.52 | 125.01 | 70.58 | 18186.89 | 0.56 | 0.73 | 4.74 | 1.08 | 1 | 10
6 | 50 | CONCLUIDO | 3.2498 | 30.77 | 28.18 | 67.63 | 1.07 | 25 | 115.08 | 41.65 | 7 | 23 | 16.43 | 14426.96 | 230 | 830.45 | 118.73 | 70.58 | 15071.36 | 0.59 | 0.74 | 4.72 | 0.89 | 1 | 10
7 | 50 | CONCLUIDO | 3.275 | 30.53 | 28.03 | 80.09 | 1.21 | 21 | 116.37 | 41.65 | 8 | 19 | 16.72 | 14585.96 | 221.42 | 830.44 | 113.68 | 70.58 | 12566.39 | 0.62 | 0.74 | 4.72 | 0.74 | 1 | 10
8 | 50 | CONCLUIDO | 3.2845 | 30.45 | 27.99 | 88.38 | 1.35 | 19 | 117.66 | 41.65 | 9 | 10 | 17.01 | 14745.39 | 215.55 | 830.45 | 111.99 | 70.58 | 11734.26 | 0.63 | 0.74 | 4.72 | 0.69 | 1 | 10
9 | 50 | CONCLUIDO | 3.2911 | 30.38 | 27.95 | 93.16 | 1.48 | 18 | 118.96 | 41.65 | 10 | 1 | 17.31 | 14905.25 | 215.27 | 830.44 | 110.4 | 70.58 | 10943.52 | 0.64 | 0.74 | 4.73 | 0.66 | 1 | 10
10 | 50 | CONCLUIDO | 3.2913 | 30.38 | 27.95 | 93.16 | 1.61 | 18 | 120.26 | 41.65 | 11 | 0 | 17.61 | 15065.56 | 217.37 | 830.44 | 110.3 | 70.58 | 10892.64 | 0.64 | 0.74 | 4.73 | 0.65 | 1 | 10