## Sheet1
| Volume de calda [L] | STATUS | Capacidade operacional [ha/h] | Tempo de missao [h] | Tempo util [h] | Tempo por voo [min] | Autonomia Projetada [h] | N° Voos | MTOW [kg] | Massa Estrutura [kg] | Combustível [kg] | Abastecimentos | Massa gerador | Potência gerador [W] | Combustível consumido [L] | Calda cons [L] | Distância percorrida [km] | Distância Pulverizando [km] | RTL ACUMULADO[m] | EOC [km/km] | EOC [h/h] | Tempo de manobra [h] | Tempo rtl_rtw [h] | V pulv [m/s] | V desloc [m/s]
0 | 90 | CONCLUIDO | 0.4897 | 204.19 | 150.14 | 6.2 | 0.1 | 1452 | 176.73 | 52.44 | 1 | 1450 | 33.29 | 22031.19 | 1993.36 | 2370.99 | 2113.35 | 184.9 | 955205.11 | 0.09 | 0.56 | 39.04 | 57.44 | 1 | 10
1 | 90 | CONCLUIDO | 0.7413 | 134.9 | 113.2 | 12.53 | 0.2 | 542 | 178.21 | 52.44 | 2 | 540 | 33.77 | 22213.89 | 1499.77 | 2366.56 | 875.97 | 184.9 | 341066.82 | 0.21 | 0.74 | 37.58 | 20.59 | 1 | 10
2 | 90 | CONCLUIDO | 0.838 | 119.33 | 105.07 | 18.93 | 0.3 | 333 | 179.7 | 52.44 | 3 | 331 | 34.26 | 22397.24 | 1385.58 | 2365.33 | 606.17 | 184.9 | 207210.46 | 0.31 | 0.8 | 37.2 | 12.49 | 1 | 10
3 | 90 | CONCLUIDO | 0.8892 | 112.46 | 101.51 | 25.38 | 0.39 | 240 | 181.19 | 52.44 | 4 | 238 | 34.75 | 22581.25 | 1331.75 | 2365.19 | 486.93 | 184.9 | 148058.64 | 0.38 | 0.83 | 37.06 | 8.93 | 1 | 10
4 | 90 | CONCLUIDO | 0.9203 | 108.65 | 99.55 | 31.77 | 0.49 | 188 | 182.69 | 52.44 | 5 | 186 | 35.25 | 22766.06 | 1298.93 | 2364.85 | 422.57 | 184.9 | 116134.04 | 0.44 | 0.85 | 36.95 | 6.98 | 1 | 10
5 | 90 | CONCLUIDO | 0.9417 | 106.19 | 98.29 | 38.3 | 0.58 | 154 | 184.19 | 52.44 | 6 | 152 | 35.75 | 22951.43 | 1275.19 | 2364.68 | 380.56 | 184.9 | 95302.44 | 0.49 | 0.86 | 36.9 | 5.72 | 1 | 10
6 | 90 | CONCLUIDO | 0.958 | 104.38 | 97.34 | 44.93 | 0.67 | 130 | 185.7 | 52.44 | 7 | 128 | 36.26 | 23137.49 | 1256.01 | 2364.48 | 348.85 | 184.9 | 79566.9 | 0.53 | 0.86 | 36.87 | 4.78 | 1 | 10
7 | 90 | CONCLUIDO | 0.969 | 103.2 | 96.76 | 51.38 | 0.76 | 113 | 187.22 | 52.44 | 8 | 111 | 36.78 | 23324.24 | 1240.68 | 2364.65 | 328.76 | 184.9 | 69606.99 | 0.56 | 0.87 | 36.86 | 4.2 | 1 | 10
8 | 90 | CONCLUIDO | 0.979 | 102.15 | 96.21 | 58.31 | 0.85 | 99 | 188.74 | 52.44 | 9 | 97 | 37.3 | 23511.69 | 1226.57 | 2364.38 | 311.27 | 184.9 | 60932.6 | 0.59 | 0.87 | 36.81 | 3.65 | 1 | 10
9 | 90 | CONCLUIDO | 0.9867 | 101.34 | 95.8 | 65.32 | 0.93 | 88 | 190.26 | 52.44 | 10 | 86 | 37.82 | 23699.85 | 1213.5 | 2364.35 | 297.19 | 184.9 | 53947.56 | 0.62 | 0.88 | 36.8 | 3.24 | 1 | 10
10 | 90 | CONCLUIDO | 0.9924 | 100.76 | 95.5 | 71.62 | 1.02 | 80 | 191.79 | 52.44 | 11 | 78 | 38.35 | 23888.73 | 1202.45 | 2364.48 | 287.06 | 184.9 | 48923.47 | 0.64 | 0.88 | 36.8 | 2.94 | 1 | 10
11 | 90 | CONCLUIDO | 0.9976 | 100.24 | 95.23 | 78.27 | 1.1 | 73 | 193.33 | 52.44 | 12 | 71 | 38.89 | 24078.33 | 1191.47 | 2364.28 | 277.89 | 184.9 | 44368.76 | 0.67 | 0.88 | 36.79 | 2.67 | 1 | 10
12 | 90 | CONCLUIDO | 1.0025 | 99.75 | 94.98 | 86.35 | 1.18 | 66 | 194.88 | 52.44 | 13 | 64 | 39.43 | 24268.67 | 1180.31 | 2364.3 | 269.49 | 184.9 | 40207.79 | 0.69 | 0.89 | 36.79 | 2.42 | 1 | 10
13 | 90 | CONCLUIDO | 1.0063 | 99.37 | 94.78 | 93.23 | 1.27 | 61 | 196.42 | 52.44 | 14 | 59 | 39.98 | 24459.75 | 1171.27 | 2364.26 | 263.8 | 184.9 | 37384.45 | 0.7 | 0.89 | 36.75 | 2.23 | 1 | 10
14 | 90 | CONCLUIDO | 1.0091 | 99.1 | 94.65 | 99.63 | 1.35 | 57 | 197.98 | 52.44 | 15 | 55 | 40.54 | 24651.58 | 1161.15 | 2364.27 | 258.99 | 184.9 | 34999.91 | 0.71 | 0.89 | 36.75 | 2.09 | 1 | 10
15 | 90 | CONCLUIDO | 1.0124 | 98.78 | 94.47 | 106.95 | 1.42 | 53 | 199.54 | 52.44 | 16 | 51 | 41.1 | 24844.17 | 1152.92 | 2364.11 | 252.87 | 184.9 | 31960.41 | 0.73 | 0.89 | 36.75 | 1.92 | 1 | 10
16 | 90 | CONCLUIDO | 1.0144 | 98.58 | 94.38 | 113.26 | 1.5 | 50 | 201.11 | 52.44 | 17 | 48 | 41.67 | 25037.53 | 1143.35 | 2364.12 | 250.15 | 184.9 | 30615.53 | 0.74 | 0.89 | 36.74 | 1.83 | 1 | 10
17 | 90 | CONCLUIDO | 1.0169 | 98.34 | 94.25 | 120.32 | 1.58 | 47 | 202.68 | 52.44 | 18 | 45 | 42.24 | 25231.66 | 1133.34 | 2364.23 | 245.85 | 184.9 | 28480.48 | 0.75 | 0.89 | 36.73 | 1.69 | 1 | 10
18 | 90 | CONCLUIDO | 1.0189 | 98.15 | 94.16 | 128.41 | 1.65 | 44 | 204.26 | 52.44 | 19 | 42 | 42.82 | 25426.72 | 1126.09 | 2364.19 | 242.65 | 184.9 | 26893.8 | 0.76 | 0.89 | 36.74 | 1.61 | 1 | 10
19 | 90 | CONCLUIDO | 1.0211 | 97.94 | 94.06 | 137.65 | 1.73 | 41 | 205.85 | 52.44 | 20 | 39 | 43.41 | 25622.45 | 1115.87 | 2364.15 | 239.28 | 184.9 | 25225.79 | 0.77 | 0.89 | 36.73 | 1.51 | 1 | 10
20 | 90 | CONCLUIDO | 1.0229 | 97.76 | 93.95 | 144.54 | 1.8 | 39 | 207.45 | 52.44 | 21 | 37 | 44 | 25818.99 | 1107.19 | 2364.23 | 235.67 | 184.9 | 23431.2 | 0.78 | 0.9 | 36.73 | 1.4 | 1 | 10
21 | 90 | CONCLUIDO | 1.0243 | 97.62 | 93.89 | 152.25 | 1.87 | 37 | 209.05 | 52.44 | 22 | 35 | 44.6 | 26016.35 | 1097.87 | 2364.01 | 233.89 | 184.9 | 22549.88 | 0.79 | 0.9 | 36.72 | 1.34 | 1 | 10
22 | 90 | CONCLUIDO | 1.0258 | 97.48 | 93.82 | 160.83 | 1.94 | 35 | 210.65 | 52.44 | 23 | 33 | 45.21 | 26214.54 | 1088.77 | 2364.12 | 231.09 | 184.9 | 21162.41 | 0.8 | 0.9 | 36.73 | 1.26 | 1 | 10
23 | 90 | CONCLUIDO | 1.0265 | 97.42 | 93.79 | 165.52 | 2.01 | 34 | 212.27 | 52.44 | 24 | 32 | 45.82 | 26413.56 | 1077.9 | 2364.07 | 230.12 | 184.9 | 20678.91 | 0.8 | 0.9 | 36.73 | 1.24 | 1 | 10
24 | 90 | CONCLUIDO | 1.028 | 97.27 | 93.72 | 175.72 | 2.08 | 32 | 213.89 | 52.44 | 25 | 30 | 46.44 | 26613.43 | 1071.87 | 2364.2 | 227.92 | 184.9 | 19590.67 | 0.81 | 0.9 | 36.72 | 1.16 | 1 | 10
25 | 90 | CONCLUIDO | 1.0289 | 97.19 | 93.67 | 181.29 | 2.14 | 31 | 215.51 | 52.44 | 26 | 29 | 47.07 | 26814.17 | 1060.68 | 2364.12 | 226.3 | 184.9 | 18785.26 | 0.82 | 0.9 | 36.71 | 1.12 | 1 | 10
26 | 90 | CONCLUIDO | 1.0303 | 97.06 | 93.61 | 193.67 | 2.21 | 29 | 217.15 | 52.44 | 27 | 26 | 47.71 | 27015.77 | 1052.33 | 2364.08 | 224.23 | 184.9 | 17760.73 | 0.82 | 0.9 | 36.71 | 1.05 | 1 | 10
27 | 90 | CONCLUIDO | 1.0313 | 96.97 | 93.55 | 200.47 | 2.27 | 28 | 218.79 | 52.44 | 28 | 17 | 48.35 | 27218.26 | 1046.71 | 2364.12 | 222.12 | 184.9 | 16708.82 | 0.83 | 0.9 | 36.72 | 1 | 1 | 10
28 | 90 | CONCLUIDO | 1.031 | 96.99 | 93.58 | 200.52 | 2.34 | 28 | 220.44 | 52.44 | 29 | 5 | 49 | 27421.64 | 1047.59 | 2364.34 | 222.25 | 184.9 | 16776.24 | 0.83 | 0.9 | 36.74 | 1.02 | 1 | 10
29 | 90 | CONCLUIDO | 1.031 | 96.99 | 93.58 | 200.52 | 2.4 | 28 | 222.1 | 52.44 | 30 | 0 | 49.65 | 27625.93 | 1054.04 | 2364.32 | 222.18 | 184.9 | 16741.87 | 0.83 | 0.9 | 36.74 | 1.02 | 1 | 10