## Sheet1
| Volume de calda [L] | STATUS | Capacidade operacional [ha/h] | Tempo de missao [h] | Tempo util [h] | Tempo por voo [min] | Autonomia Projetada [h] | N° Voos | MTOW [kg] | Massa Estrutura [kg] | Combustível [kg] | Abastecimentos | Massa gerador | Potência gerador [W] | Combustível consumido [L] | Calda cons [L] | Distância percorrida [km] | Distância Pulverizando [km] | RTL ACUMULADO[m] | EOC [km/km] | EOC [h/h] | Tempo de manobra [h] | Tempo rtl_rtw [h] | V pulv [m/s] | V desloc [m/s]
0 | 65 | CONCLUIDO | 1.2925 | 77.37 | 61.91 | 7.61 | 0.13 | 488 | 133.21 | 46.47 | 1 | 486 | 20.75 | 16663.42 | 670.96 | 2452.03 | 763.71 | 119.28 | 315234.74 | 0.16 | 0.6 | 10.21 | 18.97 | 1 | 10
1 | 65 | CONCLUIDO | 1.7396 | 57.49 | 50.11 | 15.74 | 0.26 | 191 | 134.55 | 46.47 | 2 | 189 | 21.09 | 16828.84 | 528.01 | 2451.46 | 368.88 | 119.28 | 119306.97 | 0.32 | 0.75 | 9.72 | 7.18 | 1 | 10
2 | 65 | CONCLUIDO | 1.8993 | 52.65 | 47.29 | 24.25 | 0.39 | 117 | 135.9 | 46.47 | 3 | 115 | 21.43 | 16994.64 | 482.5 | 2451.19 | 274.77 | 119.28 | 72623.62 | 0.43 | 0.79 | 9.6 | 4.36 | 1 | 10
3 | 65 | CONCLUIDO | 1.9823 | 50.45 | 46.01 | 33.26 | 0.52 | 83 | 137.25 | 46.47 | 4 | 81 | 21.78 | 17160.92 | 453.87 | 2451.1 | 231.93 | 119.28 | 51370.16 | 0.51 | 0.81 | 9.55 | 3.09 | 1 | 10
4 | 65 | CONCLUIDO | 2.0329 | 49.19 | 45.3 | 43.14 | 0.64 | 63 | 138.6 | 46.47 | 5 | 61 | 22.13 | 17327.69 | 429.58 | 2451.09 | 208.21 | 119.28 | 39614.26 | 0.57 | 0.83 | 9.52 | 2.37 | 1 | 10
5 | 65 | CONCLUIDO | 2.0698 | 48.32 | 44.77 | 53.73 | 0.76 | 50 | 139.95 | 46.47 | 6 | 48 | 22.49 | 17494.97 | 406.08 | 2450.95 | 190.95 | 119.28 | 31049.38 | 0.62 | 0.84 | 9.49 | 1.85 | 1 | 10
6 | 65 | CONCLUIDO | 2.095 | 47.73 | 44.44 | 65.03 | 0.88 | 41 | 141.31 | 46.47 | 7 | 26 | 22.85 | 17662.75 | 386.56 | 2451 | 178.97 | 119.28 | 25103.21 | 0.67 | 0.84 | 9.5 | 1.52 | 1 | 10
7 | 65 | CONCLUIDO | 2.0996 | 47.63 | 44.39 | 68.29 | 0.99 | 39 | 142.68 | 46.47 | 8 | 1 | 23.21 | 17831.04 | 381.23 | 2451.09 | 176.3 | 119.28 | 23775.08 | 0.68 | 0.84 | 9.53 | 1.47 | 1 | 10
8 | 65 | CONCLUIDO | 2.0998 | 47.62 | 44.38 | 68.28 | 1.11 | 39 | 144.05 | 46.47 | 9 | 0 | 23.58 | 17999.83 | 384.83 | 2451.05 | 176.23 | 119.28 | 23740.19 | 0.68 | 0.84 | 9.52 | 1.46 | 1 | 10