## Sheet1
| Volume de calda [L] | STATUS | Capacidade operacional [ha/h] | Tempo de missao [h] | Tempo util [h] | Tempo por voo [min] | Autonomia Projetada [h] | N° Voos | MTOW [kg] | Massa Estrutura [kg] | Combustível [kg] | Abastecimentos | Massa gerador | Potência gerador [W] | Combustível consumido [L] | Calda cons [L] | Distância percorrida [km] | Distância Pulverizando [km] | RTL ACUMULADO[m] | EOC [km/km] | EOC [h/h] | Tempo de manobra [h] | Tempo rtl_rtw [h] | V pulv [m/s] | V desloc [m/s]
0 | 125 | CONCLUIDO | 9.2112 | 10.86 | 5.27 | 5.27 | 0.07 | 60 | 242.64 | 58.47 | 1 | 58 | 58.17 | 30160.1 | 81.4 | 965.19 | 52.28 | 13.9 | 19045.92 | 0.27 | 0.76 | 0.15 | 1.22 | 1 | 10
1 | 125 | CONCLUIDO | 10.1715 | 9.83 | 4.95 | 6.6 | 0.09 | 45 | 243.08 | 58.47 | 1.25 | 43 | 58.36 | 30214.33 | 75.51 | 964.87 | 42.43 | 13.9 | 14196.48 | 0.33 | 0.81 | 0.13 | 0.91 | 1 | 10
2 | 125 | CONCLUIDO | 10.9536 | 9.13 | 4.72 | 8.09 | 0.11 | 35 | 243.52 | 58.47 | 1.5 | 33 | 58.55 | 30268.64 | 70.94 | 964.78 | 35.18 | 13.9 | 10618.39 | 0.4 | 0.85 | 0.11 | 0.68 | 1 | 10
3 | 125 | CONCLUIDO | 11.4518 | 8.73 | 4.61 | 9.53 | 0.13 | 29 | 243.96 | 58.47 | 1.75 | 27 | 58.74 | 30323.01 | 68.28 | 964.85 | 31.63 | 13.9 | 8874.85 | 0.44 | 0.87 | 0.1 | 0.56 | 1 | 10
4 | 125 | CONCLUIDO | 11.811 | 8.47 | 4.53 | 10.87 | 0.15 | 25 | 244.41 | 58.47 | 2 | 23 | 58.93 | 30377.45 | 66.25 | 964.62 | 29.22 | 13.9 | 7690.98 | 0.48 | 0.88 | 0.1 | 0.49 | 1 | 10
5 | 125 | CONCLUIDO | 12.1175 | 8.25 | 4.46 | 12.15 | 0.16 | 22 | 244.85 | 58.47 | 2.25 | 20 | 59.12 | 30431.96 | 64.25 | 964.93 | 26.83 | 13.9 | 6511.38 | 0.52 | 0.9 | 0.09 | 0.41 | 1 | 10
6 | 125 | CONCLUIDO | 12.5309 | 7.98 | 4.33 | 13.66 | 0.18 | 19 | 245.29 | 58.47 | 2.5 | 17 | 59.32 | 30486.54 | 61.12 | 964.56 | 22.7 | 13.9 | 4461.94 | 0.61 | 0.92 | 0.08 | 0.29 | 1 | 10
7 | 125 | CONCLUIDO | 12.6064 | 7.93 | 4.37 | 15.43 | 0.2 | 17 | 245.73 | 58.47 | 2.75 | 15 | 59.51 | 30541.19 | 60.88 | 964.61 | 24.51 | 13.9 | 5374.5 | 0.57 | 0.91 | 0.08 | 0.33 | 1 | 10
8 | 125 | CONCLUIDO | 12.7029 | 7.87 | 4.36 | 16.35 | 0.22 | 16 | 246.18 | 58.47 | 3 | 14 | 59.7 | 30595.91 | 59.78 | 964.6 | 24.01 | 13.9 | 5129.97 | 0.58 | 0.92 | 0.08 | 0.32 | 1 | 10
9 | 125 | CONCLUIDO | 12.9413 | 7.73 | 4.31 | 18.47 | 0.23 | 14 | 246.62 | 58.47 | 3.25 | 12 | 59.9 | 30650.7 | 58.01 | 964.56 | 22.45 | 13.9 | 4358.46 | 0.62 | 0.93 | 0.08 | 0.27 | 1 | 10
10 | 125 | CONCLUIDO | 13.0563 | 7.66 | 4.29 | 19.79 | 0.25 | 13 | 247.07 | 58.47 | 3.5 | 11 | 60.09 | 30705.56 | 56.71 | 964.63 | 21.83 | 13.9 | 4055 | 0.64 | 0.93 | 0.07 | 0.25 | 1 | 10
11 | 125 | CONCLUIDO | 13.1825 | 7.59 | 4.26 | 21.31 | 0.27 | 12 | 247.51 | 58.47 | 3.75 | 10 | 60.29 | 30760.49 | 55.24 | 964.56 | 20.93 | 13.9 | 3610.1 | 0.66 | 0.94 | 0.07 | 0.22 | 1 | 10
12 | 125 | CONCLUIDO | 13.3097 | 7.51 | 4.24 | 23.11 | 0.29 | 11 | 247.96 | 58.47 | 4 | 9 | 60.48 | 30815.5 | 53.47 | 964.6 | 20.11 | 13.9 | 3204.96 | 0.69 | 0.94 | 0.07 | 0.2 | 1 | 10
13 | 125 | CONCLUIDO | 13.4852 | 7.42 | 4.19 | 25.12 | 0.3 | 10 | 248.4 | 58.47 | 4.25 | 8 | 60.68 | 30870.57 | 51.21 | 964.61 | 18.54 | 13.9 | 2424.6 | 0.75 | 0.96 | 0.07 | 0.15 | 1 | 10
14 | 125 | CONCLUIDO | 13.5405 | 7.39 | 4.2 | 28.02 | 0.32 | 9 | 248.85 | 58.47 | 4.5 | 4 | 60.88 | 30925.72 | 49.83 | 964.56 | 19.02 | 13.9 | 2672.43 | 0.73 | 0.95 | 0.07 | 0.16 | 1 | 10
15 | 125 | CONCLUIDO | 13.5455 | 7.38 | 4.2 | 28 | 0.34 | 9 | 249.3 | 58.47 | 4.75 | 0 | 61.07 | 30980.93 | 49.81 | 964.56 | 18.75 | 13.9 | 2532.55 | 0.74 | 0.95 | 0.08 | 0.16 | 1 | 10