## Sheet1
| Volume de calda [L] | STATUS | Capacidade operacional [ha/h] | Tempo de missao [h] | Tempo util [h] | Tempo por voo [min] | Autonomia Projetada [h] | N° Voos | MTOW [kg] | Massa Estrutura [kg] | Combustível [kg] | Abastecimentos | Massa gerador | Potência gerador [W] | Combustível consumido [L] | Calda cons [L] | Distância percorrida [km] | Distância Pulverizando [km] | RTL ACUMULADO[m] | EOC [km/km] | EOC [h/h] | Tempo de manobra [h] | Tempo rtl_rtw [h] | V pulv [m/s] | V desloc [m/s]
0 | 135 | CONCLUIDO | 5.2781 | 18.95 | 9.98 | 4.95 | 0.07 | 121 | 263.32 | 59.89 | 1 | 119 | 67.43 | 32710.1 | 166.53 | 968.74 | 102.57 | 23.91 | 38005.51 | 0.23 | 0.68 | 1.29 | 2.48 | 1 | 10
1 | 135 | CONCLUIDO | 5.9892 | 16.7 | 9.29 | 6.2 | 0.08 | 90 | 263.79 | 59.89 | 1.25 | 88 | 67.65 | 32767.75 | 154.31 | 968.71 | 81.53 | 23.91 | 27640.17 | 0.29 | 0.73 | 1.23 | 1.79 | 1 | 10
2 | 135 | CONCLUIDO | 6.478 | 15.44 | 8.94 | 7.45 | 0.1 | 72 | 264.25 | 59.89 | 1.5 | 70 | 67.87 | 32825.49 | 147.74 | 968.62 | 70.57 | 23.91 | 22248.56 | 0.34 | 0.76 | 1.2 | 1.45 | 1 | 10
3 | 135 | CONCLUIDO | 6.8639 | 14.57 | 8.68 | 8.68 | 0.12 | 60 | 264.72 | 59.89 | 1.75 | 58 | 68.09 | 32883.31 | 142.64 | 968.4 | 62.77 | 23.91 | 18411.72 | 0.38 | 0.78 | 1.17 | 1.19 | 1 | 10
4 | 135 | CONCLUIDO | 7.1699 | 13.95 | 8.52 | 10.02 | 0.13 | 51 | 265.19 | 59.89 | 2 | 49 | 68.31 | 32941.21 | 139.15 | 968.52 | 57.03 | 23.91 | 15586.29 | 0.42 | 0.79 | 1.17 | 1.02 | 1 | 10
5 | 135 | CONCLUIDO | 7.4089 | 13.5 | 8.37 | 11.16 | 0.15 | 45 | 265.66 | 59.89 | 2.25 | 43 | 68.53 | 32999.19 | 135.87 | 968.4 | 52.89 | 23.91 | 13545.73 | 0.45 | 0.81 | 1.15 | 0.87 | 1 | 10
6 | 135 | CONCLUIDO | 7.6034 | 13.15 | 8.28 | 12.41 | 0.17 | 40 | 266.13 | 59.89 | 2.5 | 38 | 68.75 | 33057.26 | 133.76 | 968.48 | 49.82 | 23.91 | 12036.45 | 0.48 | 0.82 | 1.15 | 0.78 | 1 | 10
7 | 135 | CONCLUIDO | 7.767 | 12.88 | 8.2 | 13.67 | 0.18 | 36 | 266.6 | 59.89 | 2.75 | 34 | 68.97 | 33115.41 | 131.91 | 968.45 | 47.64 | 23.91 | 10964.18 | 0.5 | 0.82 | 1.14 | 0.7 | 1 | 10
8 | 135 | CONCLUIDO | 7.9414 | 12.59 | 8.12 | 15.23 | 0.2 | 32 | 267.08 | 59.89 | 3 | 30 | 69.19 | 33173.65 | 129.62 | 968.69 | 45.2 | 23.91 | 9764.07 | 0.53 | 0.83 | 1.13 | 0.62 | 1 | 10
9 | 135 | CONCLUIDO | 8.0375 | 12.44 | 8.07 | 16.14 | 0.22 | 30 | 267.55 | 59.89 | 3.25 | 28 | 69.41 | 33231.97 | 128.17 | 968.44 | 43.64 | 23.91 | 8994.48 | 0.55 | 0.84 | 1.13 | 0.57 | 1 | 10
10 | 135 | CONCLUIDO | 8.1766 | 12.23 | 8.01 | 17.8 | 0.23 | 27 | 268.02 | 59.89 | 3.5 | 25 | 69.64 | 33290.38 | 126.36 | 968.62 | 41.73 | 23.91 | 8057.92 | 0.57 | 0.84 | 1.12 | 0.51 | 1 | 10
11 | 135 | CONCLUIDO | 8.2681 | 12.09 | 7.98 | 19.15 | 0.25 | 25 | 268.5 | 59.89 | 3.75 | 23 | 69.86 | 33348.87 | 125.14 | 968.36 | 40.88 | 23.91 | 7641.46 | 0.58 | 0.85 | 1.12 | 0.48 | 1 | 10
12 | 135 | CONCLUIDO | 8.3135 | 12.03 | 7.96 | 19.91 | 0.26 | 24 | 268.97 | 59.89 | 4 | 22 | 70.09 | 33407.45 | 123.98 | 968.45 | 40.07 | 23.91 | 7238.75 | 0.6 | 0.85 | 1.12 | 0.47 | 1 | 10
13 | 135 | CONCLUIDO | 8.4203 | 11.88 | 7.91 | 21.57 | 0.28 | 22 | 269.45 | 59.89 | 4.25 | 20 | 70.31 | 33466.11 | 122.58 | 968.39 | 38.53 | 23.91 | 6482.47 | 0.62 | 0.85 | 1.11 | 0.41 | 1 | 10
14 | 135 | CONCLUIDO | 8.4664 | 11.81 | 7.9 | 22.56 | 0.3 | 21 | 269.92 | 59.89 | 4.5 | 19 | 70.54 | 33524.86 | 121.45 | 968.32 | 38.06 | 23.91 | 6253.13 | 0.63 | 0.86 | 1.12 | 0.4 | 1 | 10
15 | 135 | CONCLUIDO | 8.5223 | 11.73 | 7.87 | 23.61 | 0.31 | 20 | 270.4 | 59.89 | 4.75 | 18 | 70.76 | 33583.7 | 120.66 | 968.43 | 37.39 | 23.91 | 5919.86 | 0.64 | 0.86 | 1.11 | 0.37 | 1 | 10
16 | 135 | CONCLUIDO | 8.5698 | 11.67 | 7.86 | 24.81 | 0.33 | 19 | 270.88 | 59.89 | 5 | 17 | 70.99 | 33642.62 | 119.27 | 968.38 | 36.75 | 23.91 | 5605.1 | 0.65 | 0.86 | 1.11 | 0.36 | 1 | 10
17 | 135 | CONCLUIDO | 8.6749 | 11.53 | 7.82 | 27.58 | 0.34 | 17 | 271.36 | 59.89 | 5.25 | 15 | 71.22 | 33701.64 | 117.12 | 968.34 | 35.45 | 23.91 | 4966.32 | 0.67 | 0.87 | 1.11 | 0.32 | 1 | 10
18 | 135 | CONCLUIDO | 8.672 | 11.53 | 7.82 | 27.6 | 0.36 | 17 | 271.84 | 59.89 | 5.5 | 15 | 71.45 | 33760.74 | 117.3 | 968.38 | 35.67 | 23.91 | 5076.04 | 0.67 | 0.86 | 1.11 | 0.32 | 1 | 10
19 | 135 | CONCLUIDO | 8.7203 | 11.47 | 7.81 | 29.27 | 0.38 | 16 | 272.32 | 59.89 | 5.75 | 14 | 71.68 | 33820.05 | 116.33 | 968.53 | 35.38 | 23.91 | 4935.33 | 0.68 | 0.87 | 1.1 | 0.31 | 1 | 10
20 | 135 | CONCLUIDO | 8.7816 | 11.39 | 7.78 | 31.1 | 0.39 | 15 | 272.8 | 59.89 | 6 | 13 | 71.91 | 33879.33 | 114.63 | 968.37 | 34.36 | 23.91 | 4431.25 | 0.7 | 0.87 | 1.1 | 0.28 | 1 | 10
21 | 135 | CONCLUIDO | 8.8411 | 11.31 | 7.75 | 33.21 | 0.41 | 14 | 273.28 | 59.89 | 6.25 | 12 | 72.14 | 33938.7 | 113.25 | 968.4 | 33.53 | 23.91 | 4021.27 | 0.71 | 0.87 | 1.1 | 0.25 | 1 | 10
22 | 135 | CONCLUIDO | 8.8443 | 11.31 | 7.75 | 33.2 | 0.42 | 14 | 273.76 | 59.89 | 6.5 | 12 | 72.37 | 33998.16 | 112.85 | 968.33 | 33.42 | 23.91 | 3963.72 | 0.72 | 0.87 | 1.1 | 0.25 | 1 | 10
23 | 135 | CONCLUIDO | 8.888 | 11.25 | 7.74 | 35.73 | 0.44 | 13 | 274.24 | 59.89 | 6.75 | 11 | 72.61 | 34057.71 | 112.07 | 968.37 | 33.25 | 23.91 | 3886.25 | 0.72 | 0.87 | 1.1 | 0.24 | 1 | 10
24 | 135 | CONCLUIDO | 8.8915 | 11.25 | 7.74 | 35.71 | 0.45 | 13 | 274.73 | 59.89 | 7 | 11 | 72.84 | 34117.35 | 111.29 | 968.36 | 33.17 | 23.91 | 3847.31 | 0.72 | 0.87 | 1.1 | 0.24 | 1 | 10
25 | 135 | CONCLUIDO | 8.9521 | 11.17 | 7.71 | 38.55 | 0.47 | 12 | 275.21 | 59.89 | 7.25 | 10 | 73.08 | 34177.09 | 109.52 | 968.32 | 32.41 | 23.91 | 3469.16 | 0.74 | 0.88 | 1.1 | 0.21 | 1 | 10
26 | 135 | CONCLUIDO | 8.953 | 11.17 | 7.71 | 38.55 | 0.48 | 12 | 275.7 | 59.89 | 7.5 | 10 | 73.31 | 34236.91 | 108.39 | 968.38 | 32.39 | 23.91 | 3461.15 | 0.74 | 0.88 | 1.1 | 0.21 | 1 | 10
27 | 135 | CONCLUIDO | 9.0117 | 11.1 | 7.69 | 41.93 | 0.5 | 11 | 276.18 | 59.89 | 7.75 | 9 | 73.55 | 34296.82 | 106.85 | 968.38 | 31.65 | 23.91 | 3096.2 | 0.76 | 0.88 | 1.1 | 0.19 | 1 | 10
28 | 135 | CONCLUIDO | 9.0083 | 11.1 | 7.69 | 41.95 | 0.51 | 11 | 276.67 | 59.89 | 8 | 9 | 73.78 | 34356.83 | 106.67 | 968.32 | 31.85 | 23.91 | 3194.91 | 0.75 | 0.88 | 1.1 | 0.2 | 1 | 10
29 | 135 | CONCLUIDO | 9.0054 | 11.1 | 7.7 | 41.97 | 0.53 | 11 | 277.16 | 59.89 | 8.25 | 9 | 74.02 | 34416.93 | 106.05 | 968.33 | 31.79 | 23.91 | 3165.76 | 0.75 | 0.88 | 1.1 | 0.2 | 1 | 10
30 | 135 | CONCLUIDO | 9.0698 | 11.03 | 7.67 | 46 | 0.55 | 10 | 277.65 | 59.89 | 8.5 | 8 | 74.26 | 34477.13 | 103.82 | 968.32 | 31.01 | 23.91 | 2778.64 | 0.77 | 0.88 | 1.1 | 0.17 | 1 | 10
31 | 135 | CONCLUIDO | 9.0696 | 11.03 | 7.67 | 46 | 0.56 | 10 | 278.13 | 59.89 | 8.75 | 8 | 74.5 | 34537.41 | 103 | 968.35 | 30.95 | 23.91 | 2751.78 | 0.77 | 0.88 | 1.1 | 0.17 | 1 | 10
32 | 135 | CONCLUIDO | 9.1225 | 10.96 | 7.65 | 51.03 | 0.58 | 9 | 278.62 | 59.89 | 9 | 6 | 74.74 | 34597.8 | 100.18 | 968.42 | 30.52 | 23.91 | 2542.18 | 0.78 | 0.88 | 1.1 | 0.16 | 1 | 10
33 | 135 | CONCLUIDO | 9.113 | 10.97 | 7.67 | 51.1 | 0.59 | 9 | 279.11 | 59.89 | 9.25 | 4 | 74.98 | 34658.27 | 100.73 | 968.33 | 30.81 | 23.91 | 2683.73 | 0.78 | 0.88 | 1.1 | 0.17 | 1 | 10
34 | 135 | CONCLUIDO | 9.1174 | 10.97 | 7.66 | 51.07 | 0.6 | 9 | 279.61 | 59.89 | 9.5 | 4 | 75.22 | 34718.84 | 100.56 | 968.38 | 30.73 | 23.91 | 2644.45 | 0.78 | 0.88 | 1.1 | 0.16 | 1 | 10
35 | 135 | CONCLUIDO | 9.1153 | 10.97 | 7.66 | 51.08 | 0.62 | 9 | 280.1 | 59.89 | 9.75 | 3 | 75.46 | 34779.51 | 99.98 | 968.32 | 30.79 | 23.91 | 2677.33 | 0.78 | 0.88 | 1.1 | 0.17 | 1 | 10
36 | 135 | CONCLUIDO | 9.119 | 10.97 | 7.66 | 51.05 | 0.63 | 9 | 280.59 | 59.89 | 10 | 2 | 75.7 | 34840.27 | 99.7 | 968.37 | 30.5 | 23.91 | 2530.33 | 0.78 | 0.88 | 1.1 | 0.16 | 1 | 10
37 | 135 | CONCLUIDO | 9.1128 | 10.97 | 7.67 | 51.1 | 0.65 | 9 | 281.08 | 59.89 | 10.25 | 2 | 75.95 | 34901.13 | 99.55 | 968.32 | 30.76 | 23.91 | 2658.91 | 0.78 | 0.88 | 1.1 | 0.17 | 1 | 10
38 | 135 | CONCLUIDO | 9.1091 | 10.98 | 7.67 | 51.13 | 0.66 | 9 | 281.58 | 59.89 | 10.5 | 0 | 76.19 | 34962.08 | 99.77 | 968.41 | 30.75 | 23.91 | 2654.72 | 0.78 | 0.88 | 1.11 | 0.17 | 1 | 10