## Sheet1
| Volume de calda [L] | STATUS | Capacidade operacional [ha/h] | Tempo de missao [h] | Tempo util [h] | Tempo por voo [min] | Autonomia Projetada [h] | N° Voos | MTOW [kg] | Massa Estrutura [kg] | Combustível [kg] | Abastecimentos | Massa gerador | Potência gerador [W] | Combustível consumido [L] | Calda cons [L] | Distância percorrida [km] | Distância Pulverizando [km] | RTL ACUMULADO[m] | EOC [km/km] | EOC [h/h] | Tempo de manobra [h] | Tempo rtl_rtw [h] | V pulv [m/s] | V desloc [m/s]
0 | 65 | CONCLUIDO | 12.8005 | 7.81 | 4.71 | 8.31 | 0.13 | 34 | 133.21 | 46.47 | 1 | 32 | 20.75 | 16663.42 | 45.42 | 958.95 | 34.7 | 13.9 | 10387.14 | 0.4 | 0.85 | 0.11 | 0.67 | 1 | 10
1 | 65 | CONCLUIDO | 13.544 | 7.38 | 4.52 | 10.85 | 0.17 | 25 | 133.55 | 46.47 | 1.25 | 23 | 20.83 | 16704.7 | 41.52 | 959.16 | 29.15 | 13.9 | 7654.65 | 0.48 | 0.88 | 0.09 | 0.48 | 1 | 10
2 | 65 | CONCLUIDO | 14.2169 | 7.03 | 4.34 | 13.69 | 0.2 | 19 | 133.88 | 46.47 | 1.5 | 17 | 20.91 | 16746.01 | 37.26 | 958.96 | 23 | 13.9 | 4610.79 | 0.6 | 0.92 | 0.08 | 0.3 | 1 | 10
3 | 65 | CONCLUIDO | 14.3341 | 6.98 | 4.36 | 16.35 | 0.23 | 16 | 134.22 | 46.47 | 1.75 | 6 | 21 | 16787.35 | 35.8 | 959.17 | 23.67 | 13.9 | 4962.13 | 0.59 | 0.92 | 0.09 | 0.32 | 1 | 10
4 | 65 | CONCLUIDO | 14.3375 | 6.97 | 4.36 | 16.35 | 0.26 | 16 | 134.55 | 46.47 | 2 | 0 | 21.09 | 16828.84 | 35.75 | 958.91 | 23.42 | 13.9 | 4835.74 | 0.59 | 0.92 | 0.1 | 0.32 | 1 | 10