## Sheet1
| Volume de calda [L] | STATUS | Capacidade operacional [ha/h] | Tempo de missao [h] | Tempo util [h] | Tempo por voo [min] | Autonomia Projetada [h] | N° Voos | MTOW [kg] | Massa Estrutura [kg] | Combustível [kg] | Abastecimentos | Massa gerador | Potência gerador [W] | Combustível consumido [L] | Calda cons [L] | Distância percorrida [km] | Distância Pulverizando [km] | RTL ACUMULADO[m] | EOC [km/km] | EOC [h/h] | Tempo de manobra [h] | Tempo rtl_rtw [h] | V pulv [m/s] | V desloc [m/s]
0 | 45 | CONCLUIDO | 14.3096 | 6.99 | 4.51 | 11.27 | 0.18 | 24 | 98.71 | 39.72 | 1 | 15 | 12.99 | 12407.75 | 31.3 | 959.01 | 28.22 | 13.9 | 7196.1 | 0.49 | 0.89 | 0.1 | 0.47 | 1 | 10
1 | 45 | CONCLUIDO | 14.3221 | 6.98 | 4.52 | 11.79 | 0.22 | 23 | 99.02 | 39.72 | 1.25 | 0 | 13.05 | 12446.14 | 31.11 | 959.13 | 28.14 | 13.9 | 7161.23 | 0.49 | 0.88 | 0.12 | 0.48 | 1 | 10