## Sheet1
| Volume de calda [L] | STATUS | Capacidade operacional [ha/h] | Tempo de missao [h] | Tempo util [h] | Tempo por voo [min] | Autonomia Projetada [h] | N° Voos | MTOW [kg] | Massa Estrutura [kg] | Combustível [kg] | Abastecimentos | Massa gerador | Potência gerador [W] | Combustível consumido [L] | Calda cons [L] | Distância percorrida [km] | Distância Pulverizando [km] | RTL ACUMULADO[m] | EOC [km/km] | EOC [h/h] | Tempo de manobra [h] | Tempo rtl_rtw [h] | V pulv [m/s] | V desloc [m/s]
0 | 55 | CONCLUIDO | 13.5272 | 7.39 | 4.62 | 9.55 | 0.15 | 29 | 116.05 | 43.4 | 1 | 27 | 16.65 | 14546.17 | 38.84 | 959.24 | 31.82 | 13.9 | 8971.32 | 0.44 | 0.87 | 0.1 | 0.57 | 1 | 10
1 | 55 | CONCLUIDO | 14.2535 | 7.02 | 4.43 | 12.66 | 0.19 | 21 | 116.37 | 43.4 | 1.25 | 19 | 16.72 | 14585.96 | 34.52 | 959.26 | 26.11 | 13.9 | 6156.86 | 0.53 | 0.9 | 0.09 | 0.39 | 1 | 10
2 | 55 | CONCLUIDO | 14.5015 | 6.9 | 4.36 | 13.76 | 0.23 | 19 | 116.69 | 43.4 | 1.5 | 0 | 16.79 | 14625.77 | 33.08 | 959.27 | 22.53 | 13.9 | 4376.34 | 0.62 | 0.92 | 0.12 | 0.32 | 1 | 10