## Sheet1
| Volume de calda [L] | STATUS | Capacidade operacional [ha/h] | Tempo de missao [h] | Tempo util [h] | Tempo por voo [min] | Autonomia Projetada [h] | N° Voos | MTOW [kg] | Massa Estrutura [kg] | Combustível [kg] | Abastecimentos | Massa gerador | Potência gerador [W] | Combustível consumido [L] | Calda cons [L] | Distância percorrida [km] | Distância Pulverizando [km] | RTL ACUMULADO[m] | EOC [km/km] | EOC [h/h] | Tempo de manobra [h] | Tempo rtl_rtw [h] | V pulv [m/s] | V desloc [m/s]
0 | 75 | CONCLUIDO | 12.1486 | 8.23 | 4.79 | 7.57 | 0.12 | 38 | 150.44 | 49.1 | 1 | 36 | 25.34 | 18787.76 | 51.36 | 982.09 | 37.61 | 13.91 | 11822.19 | 0.37 | 0.83 | 0.11 | 0.75 | 1 | 10
1 | 75 | CONCLUIDO | 12.9744 | 7.71 | 4.58 | 9.8 | 0.15 | 28 | 150.78 | 49.1 | 1.25 | 26 | 25.44 | 18830.65 | 47.16 | 982.12 | 30.79 | 13.91 | 8457.86 | 0.45 | 0.87 | 0.1 | 0.53 | 1 | 10
2 | 75 | CONCLUIDO | 13.5079 | 7.4 | 4.45 | 12.15 | 0.18 | 22 | 151.13 | 49.1 | 1.5 | 20 | 25.54 | 18873.58 | 44.01 | 982.11 | 26.83 | 13.91 | 6507.6 | 0.52 | 0.9 | 0.09 | 0.41 | 1 | 10
3 | 75 | CONCLUIDO | 13.8584 | 7.22 | 4.39 | 14.63 | 0.2 | 18 | 151.48 | 49.1 | 1.75 | 16 | 25.64 | 18916.54 | 41.17 | 982.34 | 25.26 | 13.91 | 5743.97 | 0.55 | 0.91 | 0.07 | 0.35 | 1 | 10
4 | 75 | CONCLUIDO | 14.1437 | 7.07 | 4.34 | 17.34 | 0.23 | 15 | 151.83 | 49.1 | 2 | 9 | 25.73 | 18959.54 | 38.67 | 982.01 | 23.02 | 13.91 | 4637.65 | 0.6 | 0.92 | 0.09 | 0.29 | 1 | 10
5 | 75 | CONCLUIDO | 14.121 | 7.08 | 4.35 | 17.39 | 0.26 | 15 | 152.18 | 49.1 | 2.25 | 2 | 25.83 | 19002.56 | 38.41 | 982.01 | 23.15 | 13.91 | 4705.99 | 0.6 | 0.92 | 0.09 | 0.31 | 1 | 10
6 | 75 | CONCLUIDO | 14.1199 | 7.08 | 4.35 | 17.39 | 0.29 | 15 | 152.53 | 49.1 | 2.5 | 0 | 25.93 | 19045.63 | 38.38 | 981.96 | 23.06 | 13.91 | 4657.97 | 0.6 | 0.92 | 0.1 | 0.31 | 1 | 10