## Sheet1
| Volume de calda [L] | STATUS | Capacidade operacional [ha/h] | Tempo de missao [h] | Tempo util [h] | Tempo por voo [min] | Autonomia Projetada [h] | N° Voos | MTOW [kg] | Massa Estrutura [kg] | Combustível [kg] | Abastecimentos | Massa gerador | Potência gerador [W] | Combustível consumido [L] | Calda cons [L] | Distância percorrida [km] | Distância Pulverizando [km] | RTL ACUMULADO[m] | EOC [km/km] | EOC [h/h] | Tempo de manobra [h] | Tempo rtl_rtw [h] | V pulv [m/s] | V desloc [m/s]
0 | 85 | CONCLUIDO | 11.5274 | 8.68 | 4.88 | 6.97 | 0.11 | 42 | 167.88 | 51.39 | 1 | 40 | 30.49 | 20939.59 | 57.22 | 982.22 | 40.24 | 13.91 | 13112.86 | 0.35 | 0.82 | 0.12 | 0.84 | 1 | 10
1 | 85 | CONCLUIDO | 12.3085 | 8.12 | 4.67 | 8.75 | 0.13 | 32 | 168.25 | 51.39 | 1.25 | 30 | 30.6 | 20984.25 | 53.14 | 982.28 | 33.57 | 13.91 | 9827.97 | 0.41 | 0.86 | 0.1 | 0.63 | 1 | 10
2 | 85 | CONCLUIDO | 12.9106 | 7.75 | 4.53 | 10.86 | 0.16 | 25 | 168.61 | 51.39 | 1.5 | 23 | 30.71 | 21028.94 | 50.04 | 982.2 | 29.08 | 13.91 | 7619.43 | 0.48 | 0.88 | 0.09 | 0.48 | 1 | 10
3 | 85 | CONCLUIDO | 13.3284 | 7.5 | 4.42 | 12.62 | 0.18 | 21 | 168.97 | 51.39 | 1.75 | 19 | 30.83 | 21073.68 | 47.13 | 981.96 | 25.59 | 13.91 | 5896.17 | 0.54 | 0.91 | 0.09 | 0.38 | 1 | 10
4 | 85 | CONCLUIDO | 13.5267 | 7.39 | 4.41 | 14.7 | 0.21 | 18 | 169.33 | 51.39 | 2 | 16 | 30.94 | 21118.46 | 45.31 | 982.02 | 25.56 | 13.91 | 5897.49 | 0.54 | 0.91 | 0.09 | 0.37 | 1 | 10
5 | 85 | CONCLUIDO | 13.8654 | 7.21 | 4.33 | 17.33 | 0.24 | 15 | 169.7 | 51.39 | 2.25 | 13 | 31.05 | 21163.27 | 42.57 | 982.14 | 23.15 | 13.91 | 4702.55 | 0.6 | 0.92 | 0.08 | 0.29 | 1 | 10
6 | 85 | CONCLUIDO | 14.063 | 7.11 | 4.3 | 19.84 | 0.26 | 13 | 170.06 | 51.39 | 2.5 | 4 | 31.17 | 21208.12 | 40.5 | 982.12 | 21.74 | 13.91 | 4007.64 | 0.64 | 0.93 | 0.08 | 0.26 | 1 | 10
7 | 85 | CONCLUIDO | 14.0609 | 7.11 | 4.3 | 19.84 | 0.29 | 13 | 170.42 | 51.39 | 2.75 | 0 | 31.28 | 21253.01 | 40.49 | 982.01 | 21.64 | 13.91 | 3958.59 | 0.64 | 0.93 | 0.09 | 0.26 | 1 | 10