## Sheet1
| Volume de calda [L] | STATUS | Capacidade operacional [ha/h] | Tempo de missao [h] | Tempo util [h] | Tempo por voo [min] | Autonomia Projetada [h] | N° Voos | MTOW [kg] | Massa Estrutura [kg] | Combustível [kg] | Abastecimentos | Massa gerador | Potência gerador [W] | Combustível consumido [L] | Calda cons [L] | Distância percorrida [km] | Distância Pulverizando [km] | RTL ACUMULADO[m] | EOC [km/km] | EOC [h/h] | Tempo de manobra [h] | Tempo rtl_rtw [h] | V pulv [m/s] | V desloc [m/s]
0 | 95 | CONCLUIDO | 10.862 | 9.21 | 4.99 | 6.37 | 0.1 | 47 | 185.69 | 53.44 | 1 | 45 | 36.26 | 23136.14 | 63.37 | 982.31 | 43.75 | 13.91 | 14842.63 | 0.32 | 0.8 | 0.13 | 0.95 | 1 | 10
1 | 95 | CONCLUIDO | 11.7555 | 8.51 | 4.74 | 8.12 | 0.12 | 35 | 186.07 | 53.44 | 1.25 | 33 | 36.39 | 23182.76 | 58.79 | 981.98 | 35.81 | 13.91 | 10934.73 | 0.39 | 0.84 | 0.11 | 0.69 | 1 | 10
2 | 95 | CONCLUIDO | 12.3592 | 8.09 | 4.58 | 9.81 | 0.14 | 28 | 186.45 | 53.44 | 1.5 | 26 | 36.51 | 23229.42 | 55.48 | 982.19 | 30.92 | 13.91 | 8525.52 | 0.45 | 0.87 | 0.1 | 0.54 | 1 | 10
3 | 95 | CONCLUIDO | 12.8178 | 7.8 | 4.48 | 11.68 | 0.17 | 23 | 186.83 | 53.44 | 1.75 | 21 | 36.64 | 23276.13 | 52.8 | 982.07 | 27.59 | 13.91 | 6884.3 | 0.5 | 0.89 | 0.09 | 0.44 | 1 | 10
4 | 95 | CONCLUIDO | 13.3023 | 7.52 | 4.34 | 13.71 | 0.19 | 19 | 187.21 | 53.44 | 2 | 17 | 36.77 | 23322.88 | 49.67 | 982.21 | 23.22 | 13.91 | 4718.39 | 0.6 | 0.92 | 0.08 | 0.3 | 1 | 10
5 | 95 | CONCLUIDO | 13.3437 | 7.49 | 4.39 | 15.5 | 0.21 | 17 | 187.59 | 53.44 | 2.25 | 15 | 36.9 | 23369.68 | 48.9 | 982.14 | 25.22 | 13.91 | 5728.55 | 0.55 | 0.91 | 0.08 | 0.35 | 1 | 10
6 | 95 | CONCLUIDO | 13.5839 | 7.36 | 4.33 | 17.34 | 0.24 | 15 | 187.97 | 53.44 | 2.5 | 13 | 37.03 | 23416.52 | 46.59 | 982.03 | 23.27 | 13.91 | 4764.42 | 0.6 | 0.92 | 0.08 | 0.29 | 1 | 10
7 | 95 | CONCLUIDO | 13.8084 | 7.24 | 4.29 | 19.8 | 0.26 | 13 | 188.35 | 53.44 | 2.75 | 11 | 37.16 | 23463.4 | 44.14 | 982.08 | 21.79 | 13.91 | 4037.02 | 0.64 | 0.93 | 0.07 | 0.25 | 1 | 10
8 | 95 | CONCLUIDO | 13.9109 | 7.19 | 4.27 | 21.37 | 0.28 | 12 | 188.73 | 53.44 | 3 | 2 | 37.29 | 23510.33 | 42.89 | 982.06 | 21.01 | 13.91 | 3651.05 | 0.66 | 0.94 | 0.08 | 0.23 | 1 | 10
9 | 95 | CONCLUIDO | 13.9028 | 7.19 | 4.28 | 21.39 | 0.3 | 12 | 189.11 | 53.44 | 3.25 | 0 | 37.42 | 23557.3 | 42.91 | 981.99 | 21.05 | 13.91 | 3672.12 | 0.66 | 0.93 | 0.09 | 0.24 | 1 | 10