## Sheet1
| Volume de calda [L] | STATUS | Capacidade operacional [ha/h] | Tempo de missao [h] | Tempo util [h] | Tempo por voo [min] | Autonomia Projetada [h] | N° Voos | MTOW [kg] | Massa Estrutura [kg] | Combustível [kg] | Abastecimentos | Massa gerador | Potência gerador [W] | Combustível consumido [L] | Calda cons [L] | Distância percorrida [km] | Distância Pulverizando [km] | RTL ACUMULADO[m] | EOC [km/km] | EOC [h/h] | Tempo de manobra [h] | Tempo rtl_rtw [h] | V pulv [m/s] | V desloc [m/s]
0 | 90 | CONCLUIDO | 6.7295 | 14.86 | 9.35 | 6.45 | 0.1 | 87 | 176.73 | 52.44 | 1 | 85 | 33.29 | 22031.19 | 119.2 | 985.67 | 80.58 | 24.28 | 27056.45 | 0.3 | 0.74 | 1.27 | 1.74 | 1 | 10
1 | 90 | CONCLUIDO | 7.3055 | 13.69 | 8.92 | 8.11 | 0.13 | 66 | 177.1 | 52.44 | 1.25 | 64 | 33.41 | 22076.81 | 112.65 | 985.71 | 67.11 | 24.28 | 20422.02 | 0.36 | 0.77 | 1.24 | 1.32 | 1 | 10
2 | 90 | CONCLUIDO | 7.7205 | 12.95 | 8.65 | 9.79 | 0.15 | 53 | 177.47 | 52.44 | 1.5 | 51 | 33.53 | 22122.46 | 107.75 | 985.62 | 58.91 | 24.28 | 16389.85 | 0.41 | 0.8 | 1.21 | 1.05 | 1 | 10
3 | 90 | CONCLUIDO | 8.0284 | 12.46 | 8.47 | 11.55 | 0.17 | 44 | 177.84 | 52.44 | 1.75 | 42 | 33.65 | 22168.15 | 104.29 | 985.57 | 53.19 | 24.28 | 13574.18 | 0.46 | 0.81 | 1.2 | 0.87 | 1 | 10
4 | 90 | CONCLUIDO | 8.2467 | 12.13 | 8.35 | 13.19 | 0.2 | 38 | 178.21 | 52.44 | 2 | 36 | 33.77 | 22213.89 | 101.77 | 985.53 | 49.29 | 24.28 | 11653.99 | 0.49 | 0.82 | 1.2 | 0.75 | 1 | 10
5 | 90 | CONCLUIDO | 8.445 | 11.84 | 8.25 | 15 | 0.22 | 33 | 178.59 | 52.44 | 2.25 | 31 | 33.89 | 22259.66 | 99.16 | 985.57 | 46.26 | 24.28 | 10166.23 | 0.52 | 0.84 | 1.18 | 0.65 | 1 | 10
6 | 90 | CONCLUIDO | 8.6067 | 11.62 | 8.17 | 16.9 | 0.25 | 29 | 178.96 | 52.44 | 2.5 | 27 | 34.02 | 22305.48 | 96.9 | 985.54 | 43.5 | 24.28 | 8802.95 | 0.56 | 0.84 | 1.19 | 0.57 | 1 | 10
7 | 90 | CONCLUIDO | 8.7336 | 11.45 | 8.11 | 18.7 | 0.27 | 26 | 179.33 | 52.44 | 2.75 | 24 | 34.14 | 22351.34 | 94.75 | 985.59 | 41.78 | 24.28 | 7957.86 | 0.58 | 0.85 | 1.17 | 0.5 | 1 | 10
8 | 90 | CONCLUIDO | 8.8268 | 11.33 | 8.06 | 20.14 | 0.3 | 24 | 179.7 | 52.44 | 3 | 22 | 34.26 | 22397.24 | 93.22 | 985.5 | 40.13 | 24.28 | 7143.51 | 0.61 | 0.85 | 1.17 | 0.46 | 1 | 10
9 | 90 | CONCLUIDO | 8.9047 | 11.23 | 8.03 | 21.89 | 0.32 | 22 | 180.07 | 52.44 | 3.25 | 20 | 34.38 | 22443.18 | 91.27 | 985.46 | 39.32 | 24.28 | 6750.72 | 0.62 | 0.86 | 1.17 | 0.43 | 1 | 10
10 | 90 | CONCLUIDO | 9.0079 | 11.1 | 7.97 | 23.91 | 0.34 | 20 | 180.45 | 52.44 | 3.5 | 18 | 34.51 | 22489.16 | 89.07 | 985.46 | 37.41 | 24.28 | 5805.07 | 0.65 | 0.86 | 1.17 | 0.37 | 1 | 10
11 | 90 | CONCLUIDO | 9.0914 | 11 | 7.94 | 26.46 | 0.37 | 18 | 180.82 | 52.44 | 3.75 | 16 | 34.63 | 22535.19 | 87.28 | 985.51 | 36.47 | 24.28 | 5345.01 | 0.67 | 0.87 | 1.17 | 0.34 | 1 | 10
12 | 90 | CONCLUIDO | 9.1257 | 10.96 | 7.93 | 28 | 0.39 | 17 | 181.19 | 52.44 | 4 | 15 | 34.75 | 22581.25 | 84.94 | 985.5 | 36.4 | 24.28 | 5316.1 | 0.67 | 0.87 | 1.16 | 0.33 | 1 | 10
13 | 90 | CONCLUIDO | 9.2336 | 10.83 | 7.88 | 31.5 | 0.42 | 15 | 181.57 | 52.44 | 4.25 | 13 | 34.88 | 22627.36 | 83.14 | 985.44 | 34.69 | 24.28 | 4468.65 | 0.7 | 0.87 | 1.16 | 0.28 | 1 | 10
14 | 90 | CONCLUIDO | 9.223 | 10.84 | 7.89 | 31.55 | 0.44 | 15 | 181.94 | 52.44 | 4.5 | 12 | 35 | 22673.63 | 82.11 | 985.46 | 34.86 | 24.28 | 4555.38 | 0.7 | 0.87 | 1.16 | 0.29 | 1 | 10
15 | 90 | CONCLUIDO | 9.2748 | 10.78 | 7.86 | 33.7 | 0.46 | 14 | 182.32 | 52.44 | 4.75 | 8 | 35.12 | 22719.83 | 80.02 | 985.5 | 34.08 | 24.28 | 4170.82 | 0.71 | 0.88 | 1.16 | 0.26 | 1 | 10
16 | 90 | CONCLUIDO | 9.3148 | 10.74 | 7.85 | 36.24 | 0.49 | 13 | 182.69 | 52.44 | 5 | 6 | 35.25 | 22766.06 | 79.6 | 985.53 | 33.59 | 24.28 | 3931.97 | 0.72 | 0.88 | 1.16 | 0.25 | 1 | 10
17 | 90 | CONCLUIDO | 9.3103 | 10.74 | 7.86 | 36.27 | 0.51 | 13 | 183.07 | 52.44 | 5.25 | 2 | 35.37 | 22812.34 | 77.93 | 985.54 | 33.7 | 24.28 | 3982.14 | 0.72 | 0.88 | 1.17 | 0.26 | 1 | 10
18 | 90 | CONCLUIDO | 9.3596 | 10.68 | 7.84 | 39.18 | 0.53 | 12 | 183.44 | 52.44 | 5.5 | 1 | 35.5 | 22858.66 | 77.47 | 985.53 | 32.98 | 24.28 | 3629.62 | 0.74 | 0.88 | 1.17 | 0.24 | 1 | 10
19 | 90 | CONCLUIDO | 9.3645 | 10.68 | 7.83 | 39.16 | 0.55 | 12 | 183.82 | 52.44 | 5.75 | 0 | 35.63 | 22905.03 | 77.59 | 985.43 | 32.84 | 24.28 | 3559.28 | 0.74 | 0.88 | 1.17 | 0.23 | 1 | 10