## Sheet1
| Volume de calda [L] | STATUS | Capacidade operacional [ha/h] | Tempo de missao [h] | Tempo util [h] | Tempo por voo [min] | Autonomia Projetada [h] | N° Voos | MTOW [kg] | Massa Estrutura [kg] | Combustível [kg] | Abastecimentos | Massa gerador | Potência gerador [W] | Combustível consumido [L] | Calda cons [L] | Distância percorrida [km] | Distância Pulverizando [km] | RTL ACUMULADO[m] | EOC [km/km] | EOC [h/h] | Tempo de manobra [h] | Tempo rtl_rtw [h] | V pulv [m/s] | V desloc [m/s]
0 | 95 | CONCLUIDO | 6.533 | 15.31 | 9.45 | 6.23 | 0.1 | 91 | 185.69 | 53.44 | 1 | 89 | 36.26 | 23136.14 | 124.84 | 985.84 | 83.47 | 24.28 | 28480.41 | 0.29 | 0.73 | 1.29 | 1.85 | 1 | 10
1 | 95 | CONCLUIDO | 7.1297 | 14.03 | 8.99 | 7.82 | 0.12 | 69 | 186.07 | 53.44 | 1.25 | 67 | 36.39 | 23182.76 | 117.52 | 985.52 | 69.15 | 24.28 | 21431.89 | 0.35 | 0.77 | 1.25 | 1.39 | 1 | 10
2 | 95 | CONCLUIDO | 7.5691 | 13.21 | 8.7 | 9.49 | 0.14 | 55 | 186.45 | 53.44 | 1.5 | 53 | 36.51 | 23229.42 | 112.33 | 985.85 | 60.12 | 24.28 | 16983.32 | 0.4 | 0.79 | 1.22 | 1.09 | 1 | 10
3 | 95 | CONCLUIDO | 7.8775 | 12.69 | 8.51 | 11.1 | 0.17 | 46 | 186.83 | 53.44 | 1.75 | 44 | 36.64 | 23276.13 | 108.92 | 985.75 | 54.3 | 24.28 | 14121.95 | 0.45 | 0.81 | 1.21 | 0.91 | 1 | 10
4 | 95 | CONCLUIDO | 8.1465 | 12.28 | 8.36 | 12.85 | 0.19 | 39 | 187.21 | 53.44 | 2 | 37 | 36.77 | 23322.88 | 105.86 | 985.55 | 49.58 | 24.28 | 11793.66 | 0.49 | 0.82 | 1.19 | 0.75 | 1 | 10
5 | 95 | CONCLUIDO | 8.3272 | 12.01 | 8.27 | 14.6 | 0.21 | 34 | 187.59 | 53.44 | 2.25 | 32 | 36.9 | 23369.68 | 103.29 | 985.68 | 47 | 24.28 | 10527.85 | 0.52 | 0.83 | 1.19 | 0.67 | 1 | 10
6 | 95 | CONCLUIDO | 8.503 | 11.76 | 8.18 | 16.35 | 0.24 | 30 | 187.97 | 53.44 | 2.5 | 28 | 37.03 | 23416.52 | 101.06 | 985.47 | 43.86 | 24.28 | 8977.74 | 0.55 | 0.84 | 1.18 | 0.57 | 1 | 10
7 | 95 | CONCLUIDO | 8.618 | 11.6 | 8.13 | 18.07 | 0.26 | 27 | 188.35 | 53.44 | 2.75 | 25 | 37.16 | 23463.4 | 99.06 | 985.66 | 42.57 | 24.28 | 8348.27 | 0.57 | 0.85 | 1.18 | 0.53 | 1 | 10
8 | 95 | CONCLUIDO | 8.7026 | 11.49 | 8.09 | 19.42 | 0.28 | 25 | 188.73 | 53.44 | 3 | 23 | 37.29 | 23510.33 | 97.65 | 985.61 | 41.3 | 24.28 | 7724.91 | 0.59 | 0.85 | 1.18 | 0.49 | 1 | 10
9 | 95 | CONCLUIDO | 8.8346 | 11.32 | 8.03 | 21.9 | 0.3 | 22 | 189.11 | 53.44 | 3.25 | 20 | 37.42 | 23557.3 | 95.21 | 985.43 | 39.46 | 24.28 | 6819.22 | 0.62 | 0.86 | 1.17 | 0.43 | 1 | 10
10 | 95 | CONCLUIDO | 8.8865 | 11.25 | 8 | 22.87 | 0.33 | 21 | 189.49 | 53.44 | 3.5 | 19 | 37.55 | 23604.32 | 93.36 | 985.72 | 38.52 | 24.28 | 6352.56 | 0.63 | 0.86 | 1.17 | 0.4 | 1 | 10
11 | 95 | CONCLUIDO | 8.9724 | 11.15 | 7.97 | 25.17 | 0.35 | 19 | 189.87 | 53.44 | 3.75 | 17 | 37.69 | 23651.38 | 92.31 | 985.49 | 37.61 | 24.28 | 5908.34 | 0.65 | 0.86 | 1.16 | 0.37 | 1 | 10
12 | 95 | CONCLUIDO | 9.0221 | 11.08 | 7.95 | 26.48 | 0.37 | 18 | 190.25 | 53.44 | 4 | 16 | 37.82 | 23698.48 | 90.39 | 985.5 | 36.8 | 24.28 | 5507.6 | 0.66 | 0.87 | 1.16 | 0.35 | 1 | 10
13 | 95 | CONCLUIDO | 9.1222 | 10.96 | 7.9 | 29.62 | 0.4 | 16 | 190.63 | 53.44 | 4.25 | 14 | 37.95 | 23745.63 | 88.43 | 985.52 | 35.14 | 24.28 | 4687.95 | 0.69 | 0.87 | 1.16 | 0.3 | 1 | 10
14 | 95 | CONCLUIDO | 9.1689 | 10.91 | 7.88 | 31.52 | 0.42 | 15 | 191.02 | 53.44 | 4.5 | 13 | 38.08 | 23792.83 | 86.51 | 985.47 | 34.63 | 24.28 | 4441.65 | 0.7 | 0.87 | 1.16 | 0.28 | 1 | 10
15 | 95 | CONCLUIDO | 9.2175 | 10.85 | 7.86 | 33.68 | 0.44 | 14 | 191.4 | 53.44 | 4.75 | 11 | 38.22 | 23840.07 | 84.84 | 985.48 | 34.01 | 24.28 | 4136.7 | 0.71 | 0.88 | 1.16 | 0.26 | 1 | 10
16 | 95 | CONCLUIDO | 9.2593 | 10.8 | 7.85 | 36.22 | 0.46 | 13 | 191.78 | 53.44 | 5 | 9 | 38.35 | 23887.36 | 83.54 | 985.43 | 33.49 | 24.28 | 3880.45 | 0.73 | 0.88 | 1.16 | 0.25 | 1 | 10
17 | 95 | CONCLUIDO | 9.2662 | 10.79 | 7.84 | 36.18 | 0.48 | 13 | 192.17 | 53.44 | 5.25 | 9 | 38.48 | 23934.69 | 81.53 | 985.45 | 33.48 | 24.28 | 3876.94 | 0.73 | 0.88 | 1.16 | 0.24 | 1 | 10
18 | 95 | CONCLUIDO | 9.3214 | 10.73 | 7.81 | 39.06 | 0.51 | 12 | 192.55 | 53.44 | 5.5 | 5 | 38.62 | 23982.06 | 81.26 | 985.52 | 32.45 | 24.28 | 3362.27 | 0.75 | 0.88 | 1.16 | 0.21 | 1 | 10
19 | 95 | CONCLUIDO | 9.3134 | 10.74 | 7.82 | 39.11 | 0.53 | 12 | 192.94 | 53.44 | 5.75 | 4 | 38.75 | 24029.48 | 81.5 | 985.51 | 32.43 | 24.28 | 3353.54 | 0.75 | 0.88 | 1.17 | 0.22 | 1 | 10
20 | 95 | CONCLUIDO | 9.3095 | 10.74 | 7.83 | 39.13 | 0.55 | 12 | 193.32 | 53.44 | 6 | 1 | 38.89 | 24076.95 | 81.26 | 985.69 | 32.59 | 24.28 | 3432.16 | 0.75 | 0.88 | 1.17 | 0.23 | 1 | 10
21 | 95 | CONCLUIDO | 9.3074 | 10.74 | 7.83 | 39.14 | 0.57 | 12 | 193.71 | 53.44 | 6.25 | 0 | 39.02 | 24124.47 | 81.39 | 985.69 | 32.57 | 24.28 | 3425.24 | 0.75 | 0.88 | 1.17 | 0.23 | 1 | 10