## Sheet1
| Volume de calda [L] | STATUS | Capacidade operacional [ha/h] | Tempo de missao [h] | Tempo util [h] | Tempo por voo [min] | Autonomia Projetada [h] | N° Voos | MTOW [kg] | Massa Estrutura [kg] | Combustível [kg] | Abastecimentos | Massa gerador | Potência gerador [W] | Combustível consumido [L] | Calda cons [L] | Distância percorrida [km] | Distância Pulverizando [km] | RTL ACUMULADO[m] | EOC [km/km] | EOC [h/h] | Tempo de manobra [h] | Tempo rtl_rtw [h] | V pulv [m/s] | V desloc [m/s]
0 | 40 | CONCLUIDO | 8.7895 | 11.38 | 8.55 | 10.91 | 0.2 | 47 | 89.87 | 37.55 | 1 | 45 | 11.32 | 11317.98 | 63.53 | 985.62 | 55.36 | 24.28 | 14643.84 | 0.44 | 0.81 | 1.22 | 0.95 | 1 | 10
1 | 40 | CONCLUIDO | 9.1759 | 10.9 | 8.3 | 14.22 | 0.24 | 35 | 90.18 | 37.55 | 1.25 | 32 | 11.37 | 11355.7 | 58.59 | 985.52 | 47.55 | 24.28 | 10797.43 | 0.51 | 0.83 | 1.2 | 0.7 | 1 | 10
2 | 40 | CONCLUIDO | 9.3801 | 10.66 | 8.17 | 16.91 | 0.29 | 29 | 90.48 | 37.55 | 1.5 | 18 | 11.43 | 11393.43 | 55.35 | 985.59 | 43.47 | 24.28 | 8791.22 | 0.56 | 0.84 | 1.19 | 0.57 | 1 | 10
3 | 40 | CONCLUIDO | 9.4757 | 10.55 | 8.12 | 18.74 | 0.34 | 26 | 90.79 | 37.55 | 1.75 | 2 | 11.49 | 11431.19 | 54.01 | 985.5 | 41.53 | 24.28 | 7832.31 | 0.58 | 0.85 | 1.2 | 0.52 | 1 | 10
4 | 40 | CONCLUIDO | 9.4729 | 10.56 | 8.13 | 18.75 | 0.39 | 26 | 91.1 | 37.55 | 2 | 1 | 11.54 | 11468.97 | 53.91 | 985.43 | 41.59 | 24.28 | 7866.48 | 0.58 | 0.85 | 1.2 | 0.53 | 1 | 10
5 | 40 | CONCLUIDO | 9.467 | 10.56 | 8.13 | 18.77 | 0.43 | 26 | 91.4 | 37.55 | 2.25 | 0 | 11.6 | 11506.78 | 54.09 | 985.53 | 41.63 | 24.28 | 7883.48 | 0.58 | 0.85 | 1.21 | 0.53 | 1 | 10