## Sheet1
| Volume de calda [L] | STATUS | Capacidade operacional [ha/h] | Tempo de missao [h] | Tempo util [h] | Tempo por voo [min] | Autonomia Projetada [h] | N° Voos | MTOW [kg] | Massa Estrutura [kg] | Combustível [kg] | Abastecimentos | Massa gerador | Potência gerador [W] | Combustível consumido [L] | Calda cons [L] | Distância percorrida [km] | Distância Pulverizando [km] | RTL ACUMULADO[m] | EOC [km/km] | EOC [h/h] | Tempo de manobra [h] | Tempo rtl_rtw [h] | V pulv [m/s] | V desloc [m/s]
0 | 50 | CONCLUIDO | 8.321 | 12.02 | 8.74 | 9.36 | 0.16 | 56 | 107.41 | 41.65 | 1 | 54 | 14.77 | 13481.73 | 76.37 | 985.56 | 61.31 | 24.28 | 17573.77 | 0.4 | 0.79 | 1.23 | 1.14 | 1 | 10
1 | 50 | CONCLUIDO | 8.7801 | 11.39 | 8.42 | 12.03 | 0.2 | 42 | 107.73 | 41.65 | 1.25 | 40 | 14.83 | 13520.81 | 71.28 | 985.58 | 51.93 | 24.28 | 12952.96 | 0.47 | 0.82 | 1.19 | 0.82 | 1 | 10
2 | 50 | CONCLUIDO | 9.0389 | 11.06 | 8.27 | 14.6 | 0.24 | 34 | 108.05 | 41.65 | 1.5 | 32 | 14.9 | 13559.91 | 67.79 | 985.57 | 46.86 | 24.28 | 10457.6 | 0.52 | 0.83 | 1.19 | 0.67 | 1 | 10
3 | 50 | CONCLUIDO | 9.293 | 10.76 | 8.12 | 18.05 | 0.28 | 27 | 108.37 | 41.65 | 1.75 | 25 | 14.97 | 13599.17 | 63.41 | 985.45 | 42.29 | 24.28 | 8211.5 | 0.57 | 0.85 | 1.18 | 0.52 | 1 | 10
4 | 50 | CONCLUIDO | 9.4096 | 10.63 | 8.06 | 20.15 | 0.32 | 24 | 108.68 | 41.65 | 2 | 15 | 15.03 | 13638.32 | 61.23 | 985.45 | 39.97 | 24.28 | 7062.62 | 0.61 | 0.85 | 1.18 | 0.46 | 1 | 10
5 | 50 | CONCLUIDO | 9.4647 | 10.57 | 8.04 | 21.93 | 0.36 | 22 | 109 | 41.65 | 2.25 | 6 | 15.1 | 13677.51 | 59.15 | 985.43 | 39.28 | 24.28 | 6727.26 | 0.62 | 0.86 | 1.19 | 0.44 | 1 | 10
6 | 50 | CONCLUIDO | 9.4847 | 10.54 | 8.04 | 22.97 | 0.4 | 21 | 109.32 | 41.65 | 2.5 | 1 | 15.17 | 13716.72 | 59.2 | 985.48 | 38.98 | 24.28 | 6582.84 | 0.62 | 0.86 | 1.19 | 0.44 | 1 | 10
7 | 50 | CONCLUIDO | 9.4899 | 10.54 | 8.03 | 22.96 | 0.44 | 21 | 109.64 | 41.65 | 2.75 | 0 | 15.24 | 13755.95 | 59.42 | 985.68 | 38.84 | 24.28 | 6513.75 | 0.63 | 0.86 | 1.19 | 0.43 | 1 | 10