## Sheet1
| Volume de calda [L] | STATUS | Capacidade operacional [ha/h] | Tempo de missao [h] | Tempo util [h] | Tempo por voo [min] | Autonomia Projetada [h] | N° Voos | MTOW [kg] | Massa Estrutura [kg] | Combustível [kg] | Abastecimentos | Massa gerador | Potência gerador [W] | Combustível consumido [L] | Calda cons [L] | Distância percorrida [km] | Distância Pulverizando [km] | RTL ACUMULADO[m] | EOC [km/km] | EOC [h/h] | Tempo de manobra [h] | Tempo rtl_rtw [h] | V pulv [m/s] | V desloc [m/s]
0 | 65 | CONCLUIDO | 12.7973 | 7.81 | 4.71 | 8.31 | 0.13 | 34 | 133.21 | 46.47 | 1 | 32 | 20.75 | 16663.42 | 45.35 | 979.3 | 34.83 | 13.91 | 10448.4 | 0.4 | 0.85 | 0.11 | 0.67 | 1 | 10
1 | 65 | CONCLUIDO | 13.5369 | 7.39 | 4.53 | 10.86 | 0.17 | 25 | 133.55 | 46.47 | 1.25 | 23 | 20.83 | 16704.7 | 41.35 | 979.24 | 29.09 | 13.91 | 7627.17 | 0.48 | 0.88 | 0.1 | 0.49 | 1 | 10
2 | 65 | CONCLUIDO | 14.2292 | 7.03 | 4.33 | 13.67 | 0.2 | 19 | 133.88 | 46.47 | 1.5 | 15 | 20.91 | 16746.01 | 36.97 | 979.24 | 22.69 | 13.91 | 4452.66 | 0.61 | 0.92 | 0.08 | 0.29 | 1 | 10
3 | 65 | CONCLUIDO | 14.2062 | 7.04 | 4.4 | 15.52 | 0.23 | 17 | 134.22 | 46.47 | 1.75 | 4 | 21 | 16787.35 | 36.29 | 979.24 | 24.8 | 13.91 | 5519.68 | 0.56 | 0.91 | 0.09 | 0.36 | 1 | 10
4 | 65 | CONCLUIDO | 14.2264 | 7.03 | 4.39 | 15.48 | 0.26 | 17 | 134.55 | 46.47 | 2 | 0 | 21.09 | 16828.84 | 35.98 | 979.61 | 24.12 | 13.91 | 5178.83 | 0.58 | 0.91 | 0.1 | 0.34 | 1 | 10