## Sheet1
| Volume de calda [L] | STATUS | Capacidade operacional [ha/h] | Tempo de missao [h] | Tempo util [h] | Tempo por voo [min] | Autonomia Projetada [h] | N° Voos | MTOW [kg] | Massa Estrutura [kg] | Combustível [kg] | Abastecimentos | Massa gerador | Potência gerador [W] | Combustível consumido [L] | Calda cons [L] | Distância percorrida [km] | Distância Pulverizando [km] | RTL ACUMULADO[m] | EOC [km/km] | EOC [h/h] | Tempo de manobra [h] | Tempo rtl_rtw [h] | V pulv [m/s] | V desloc [m/s]
0 | 145 | CONCLUIDO | 4.9259 | 20.3 | 10.29 | 4.71 | 0.06 | 131 | 285.18 | 61.2 | 1 | 129 | 77.98 | 35406.83 | 180.96 | 983.67 | 110.36 | 24.14 | 41728.1 | 0.22 | 0.67 | 1.31 | 2.69 | 1 | 10
1 | 145 | CONCLUIDO | 5.6043 | 17.84 | 9.61 | 5.89 | 0.08 | 98 | 285.68 | 61.2 | 1.25 | 96 | 78.24 | 35468.6 | 168.24 | 983.48 | 88.53 | 24.14 | 30978.49 | 0.27 | 0.71 | 1.27 | 2.02 | 1 | 10
2 | 145 | CONCLUIDO | 6.1281 | 16.32 | 9.17 | 7.05 | 0.09 | 78 | 286.19 | 61.2 | 1.5 | 76 | 78.49 | 35530.47 | 159.71 | 983.37 | 74.92 | 24.14 | 24274.07 | 0.32 | 0.75 | 1.23 | 1.57 | 1 | 10
3 | 145 | CONCLUIDO | 6.5065 | 15.37 | 8.92 | 8.23 | 0.11 | 65 | 286.69 | 61.2 | 1.75 | 63 | 78.74 | 35592.57 | 154.61 | 983.28 | 66.87 | 24.14 | 20316.1 | 0.36 | 0.77 | 1.22 | 1.32 | 1 | 10
4 | 145 | CONCLUIDO | 6.8466 | 14.61 | 8.69 | 9.48 | 0.12 | 55 | 287.19 | 61.2 | 2 | 53 | 78.99 | 35654.65 | 150.09 | 983.38 | 60.21 | 24.14 | 17031.4 | 0.4 | 0.79 | 1.19 | 1.1 | 1 | 10
5 | 145 | CONCLUIDO | 7.0988 | 14.09 | 8.55 | 10.69 | 0.14 | 48 | 287.7 | 61.2 | 2.25 | 46 | 79.25 | 35716.83 | 146.96 | 983.28 | 55.97 | 24.14 | 14949.86 | 0.43 | 0.8 | 1.17 | 0.96 | 1 | 10
6 | 145 | CONCLUIDO | 7.2916 | 13.71 | 8.45 | 11.79 | 0.15 | 43 | 288.2 | 61.2 | 2.5 | 41 | 79.5 | 35779.11 | 144.57 | 983.45 | 52.62 | 24.14 | 13300.54 | 0.46 | 0.81 | 1.17 | 0.85 | 1 | 10
7 | 145 | CONCLUIDO | 7.4885 | 13.35 | 8.36 | 13.2 | 0.17 | 38 | 288.71 | 61.2 | 2.75 | 36 | 79.76 | 35841.5 | 142.27 | 983.39 | 49.48 | 24.14 | 11751.7 | 0.49 | 0.82 | 1.17 | 0.76 | 1 | 10
8 | 145 | CONCLUIDO | 7.6095 | 13.14 | 8.31 | 14.24 | 0.18 | 35 | 289.21 | 61.2 | 3 | 33 | 80.02 | 35903.99 | 140.7 | 983.28 | 48.03 | 24.14 | 11045.02 | 0.5 | 0.82 | 1.16 | 0.71 | 1 | 10
9 | 145 | CONCLUIDO | 7.7441 | 12.91 | 8.24 | 15.45 | 0.2 | 32 | 289.72 | 61.2 | 3.25 | 30 | 80.27 | 35966.59 | 138.83 | 983.22 | 46.04 | 24.14 | 10062.27 | 0.52 | 0.83 | 1.16 | 0.64 | 1 | 10
10 | 145 | CONCLUIDO | 7.8401 | 12.76 | 8.19 | 16.38 | 0.21 | 30 | 290.23 | 61.2 | 3.5 | 28 | 80.53 | 36029.29 | 137.42 | 983.18 | 44.55 | 24.14 | 9329.36 | 0.54 | 0.84 | 1.15 | 0.59 | 1 | 10
11 | 145 | CONCLUIDO | 7.9899 | 12.52 | 8.11 | 18.03 | 0.23 | 27 | 290.74 | 61.2 | 3.75 | 25 | 80.79 | 36092.1 | 135.37 | 983.31 | 41.91 | 24.14 | 8022.9 | 0.58 | 0.84 | 1.15 | 0.52 | 1 | 10
12 | 145 | CONCLUIDO | 8.0799 | 12.38 | 8.08 | 19.39 | 0.24 | 25 | 291.25 | 61.2 | 4 | 23 | 81.05 | 36155.02 | 134.06 | 983.42 | 40.86 | 24.14 | 7507.1 | 0.59 | 0.85 | 1.15 | 0.48 | 1 | 10
13 | 145 | CONCLUIDO | 8.1325 | 12.3 | 8.05 | 20.13 | 0.26 | 24 | 291.76 | 61.2 | 4.25 | 22 | 81.31 | 36218.04 | 133.3 | 983.23 | 40.17 | 24.14 | 7169.14 | 0.6 | 0.85 | 1.14 | 0.46 | 1 | 10
14 | 145 | CONCLUIDO | 8.2259 | 12.16 | 8.02 | 21.88 | 0.27 | 22 | 292.27 | 61.2 | 4.5 | 20 | 81.57 | 36281.16 | 131.68 | 983.2 | 39.3 | 24.14 | 6741.83 | 0.61 | 0.85 | 1.14 | 0.43 | 1 | 10
15 | 145 | CONCLUIDO | 8.2764 | 12.08 | 8 | 22.86 | 0.29 | 21 | 292.79 | 61.2 | 4.75 | 19 | 81.84 | 36344.4 | 131.12 | 983.24 | 38.61 | 24.14 | 6402.43 | 0.63 | 0.86 | 1.14 | 0.41 | 1 | 10
16 | 145 | CONCLUIDO | 8.3414 | 11.99 | 7.96 | 23.88 | 0.3 | 20 | 293.3 | 61.2 | 5 | 18 | 82.1 | 36407.75 | 129.38 | 983.18 | 37.36 | 24.14 | 5786.12 | 0.65 | 0.86 | 1.13 | 0.37 | 1 | 10
17 | 145 | CONCLUIDO | 8.375 | 11.94 | 7.97 | 25.16 | 0.32 | 19 | 293.81 | 61.2 | 5.25 | 17 | 82.36 | 36471.2 | 128.68 | 983.31 | 37.53 | 24.14 | 5872.32 | 0.64 | 0.86 | 1.13 | 0.37 | 1 | 10
18 | 145 | CONCLUIDO | 8.4376 | 11.85 | 7.93 | 26.44 | 0.33 | 18 | 294.33 | 61.2 | 5.5 | 16 | 82.63 | 36534.76 | 127.08 | 983.26 | 36.55 | 24.14 | 5387.1 | 0.66 | 0.86 | 1.13 | 0.34 | 1 | 10
19 | 145 | CONCLUIDO | 8.4776 | 11.8 | 7.93 | 27.99 | 0.35 | 17 | 294.84 | 61.2 | 5.75 | 15 | 82.9 | 36598.44 | 126.96 | 983.19 | 36.5 | 24.14 | 5369.8 | 0.66 | 0.86 | 1.13 | 0.34 | 1 | 10
20 | 145 | CONCLUIDO | 8.5369 | 11.71 | 7.9 | 29.63 | 0.36 | 16 | 295.36 | 61.2 | 6 | 14 | 83.16 | 36662.22 | 125.53 | 983.18 | 35.58 | 24.14 | 4915.46 | 0.68 | 0.87 | 1.13 | 0.31 | 1 | 10
21 | 145 | CONCLUIDO | 8.531 | 11.72 | 7.91 | 29.66 | 0.38 | 16 | 295.88 | 61.2 | 6.25 | 14 | 83.43 | 36726.12 | 125.12 | 983.26 | 35.9 | 24.14 | 5073.52 | 0.67 | 0.87 | 1.13 | 0.32 | 1 | 10
22 | 145 | CONCLUIDO | 8.5985 | 11.63 | 7.87 | 31.49 | 0.39 | 15 | 296.4 | 61.2 | 6.5 | 13 | 83.7 | 36790.13 | 124.1 | 983.18 | 34.63 | 24.14 | 4444.47 | 0.7 | 0.87 | 1.13 | 0.28 | 1 | 10
23 | 145 | CONCLUIDO | 8.6555 | 11.55 | 7.85 | 33.64 | 0.4 | 14 | 296.92 | 61.2 | 6.75 | 12 | 83.97 | 36854.25 | 122.38 | 983.27 | 33.93 | 24.14 | 4097.23 | 0.71 | 0.87 | 1.12 | 0.25 | 1 | 10
24 | 145 | CONCLUIDO | 8.6605 | 11.55 | 7.84 | 33.61 | 0.42 | 14 | 297.44 | 61.2 | 7 | 12 | 84.24 | 36918.48 | 121.66 | 983.34 | 33.74 | 24.14 | 4001.79 | 0.72 | 0.87 | 1.12 | 0.25 | 1 | 10
25 | 145 | CONCLUIDO | 8.7007 | 11.49 | 7.84 | 36.2 | 0.43 | 13 | 297.96 | 61.2 | 7.25 | 11 | 84.51 | 36982.83 | 121.07 | 983.31 | 33.82 | 24.14 | 4047.26 | 0.71 | 0.87 | 1.12 | 0.25 | 1 | 10
26 | 145 | CONCLUIDO | 8.7081 | 11.48 | 7.83 | 36.16 | 0.45 | 13 | 298.48 | 61.2 | 7.5 | 11 | 84.79 | 37047.29 | 120.61 | 983.19 | 33.4 | 24.14 | 3837.35 | 0.72 | 0.87 | 1.12 | 0.24 | 1 | 10
27 | 145 | CONCLUIDO | 8.7685 | 11.4 | 7.81 | 39.04 | 0.46 | 12 | 299.01 | 61.2 | 7.75 | 10 | 85.06 | 37111.87 | 118.6 | 983.18 | 32.78 | 24.14 | 3532.91 | 0.74 | 0.88 | 1.12 | 0.21 | 1 | 10
28 | 145 | CONCLUIDO | 8.7542 | 11.42 | 7.83 | 39.14 | 0.48 | 12 | 299.53 | 61.2 | 8 | 10 | 85.33 | 37176.68 | 118.44 | 983.19 | 33.25 | 24.14 | 3768.54 | 0.73 | 0.87 | 1.12 | 0.23 | 1 | 10
29 | 145 | CONCLUIDO | 8.7636 | 11.41 | 7.82 | 39.08 | 0.49 | 12 | 300.06 | 61.2 | 8.25 | 10 | 85.61 | 37241.49 | 117.17 | 983.18 | 32.89 | 24.14 | 3589.21 | 0.73 | 0.88 | 1.12 | 0.22 | 1 | 10
30 | 145 | CONCLUIDO | 8.8255 | 11.33 | 7.79 | 42.48 | 0.5 | 11 | 300.59 | 61.2 | 8.5 | 9 | 85.89 | 37306.42 | 117.05 | 983.28 | 32.08 | 24.14 | 3190.09 | 0.75 | 0.88 | 1.12 | 0.19 | 1 | 10
31 | 145 | CONCLUIDO | 8.8158 | 11.34 | 7.8 | 42.55 | 0.52 | 11 | 301.11 | 61.2 | 8.75 | 9 | 86.16 | 37371.47 | 116.21 | 983.2 | 32.33 | 24.14 | 3311.57 | 0.75 | 0.88 | 1.12 | 0.21 | 1 | 10
32 | 145 | CONCLUIDO | 8.8834 | 11.26 | 7.77 | 46.61 | 0.53 | 10 | 301.64 | 61.2 | 9 | 8 | 86.44 | 37436.63 | 113.06 | 983.24 | 31.39 | 24.14 | 2848.75 | 0.77 | 0.88 | 1.12 | 0.17 | 1 | 10
33 | 145 | CONCLUIDO | 8.8882 | 11.25 | 7.76 | 46.58 | 0.55 | 10 | 302.17 | 61.2 | 9.25 | 8 | 86.72 | 37501.91 | 113.19 | 983.18 | 31.23 | 24.14 | 2769.48 | 0.77 | 0.88 | 1.12 | 0.17 | 1 | 10
34 | 145 | CONCLUIDO | 8.8834 | 11.26 | 7.77 | 46.61 | 0.56 | 10 | 302.7 | 61.2 | 9.5 | 8 | 87 | 37567.32 | 112.2 | 983.18 | 31.48 | 24.14 | 2891.38 | 0.77 | 0.88 | 1.11 | 0.17 | 1 | 10
35 | 145 | CONCLUIDO | 8.9417 | 11.18 | 7.75 | 51.66 | 0.57 | 9 | 303.23 | 61.2 | 9.75 | 7 | 87.28 | 37632.84 | 108.98 | 983.27 | 30.85 | 24.14 | 2582.86 | 0.78 | 0.88 | 1.11 | 0.15 | 1 | 10
36 | 145 | CONCLUIDO | 8.9301 | 11.2 | 7.76 | 51.76 | 0.59 | 9 | 303.76 | 61.2 | 10 | 7 | 87.57 | 37698.48 | 110.3 | 983.24 | 31.28 | 24.14 | 2798.58 | 0.77 | 0.88 | 1.12 | 0.17 | 1 | 10
37 | 145 | CONCLUIDO | 8.9339 | 11.19 | 7.76 | 51.73 | 0.6 | 9 | 304.3 | 61.2 | 10.25 | 7 | 87.85 | 37764.25 | 110.22 | 983.18 | 31.2 | 24.14 | 2758.19 | 0.77 | 0.88 | 1.11 | 0.16 | 1 | 10
38 | 145 | CONCLUIDO | 8.9357 | 11.19 | 7.76 | 51.71 | 0.61 | 9 | 304.83 | 61.2 | 10.5 | 5 | 88.13 | 37830.13 | 110.02 | 983.2 | 31.01 | 24.14 | 2663.32 | 0.78 | 0.88 | 1.12 | 0.16 | 1 | 10
39 | 145 | CONCLUIDO | 8.9303 | 11.2 | 7.76 | 51.76 | 0.63 | 9 | 305.37 | 61.2 | 10.75 | 4 | 88.42 | 37896.14 | 109.55 | 983.23 | 31.1 | 24.14 | 2706.45 | 0.78 | 0.88 | 1.12 | 0.17 | 1 | 10
40 | 145 | CONCLUIDO | 8.931 | 11.2 | 7.76 | 51.75 | 0.64 | 9 | 305.9 | 61.2 | 11 | 4 | 88.7 | 37962.28 | 108.87 | 983.18 | 31.25 | 24.14 | 2781.41 | 0.77 | 0.88 | 1.12 | 0.17 | 1 | 10
41 | 145 | CONCLUIDO | 8.9861 | 11.13 | 7.75 | 58.11 | 0.65 | 8 | 306.44 | 61.2 | 11.25 | 2 | 88.99 | 38028.53 | 107.13 | 983.18 | 30.66 | 24.14 | 2492.49 | 0.79 | 0.88 | 1.12 | 0.15 | 1 | 10
42 | 145 | CONCLUIDO | 8.9899 | 11.12 | 7.74 | 58.08 | 0.67 | 8 | 306.98 | 61.2 | 11.5 | 1 | 89.28 | 38094.91 | 106.8 | 983.22 | 30.46 | 24.14 | 2391.55 | 0.79 | 0.88 | 1.12 | 0.15 | 1 | 10
43 | 145 | CONCLUIDO | 8.9951 | 11.12 | 7.74 | 58.03 | 0.68 | 8 | 307.52 | 61.2 | 11.75 | 1 | 89.57 | 38161.42 | 107.1 | 983.26 | 30.25 | 24.14 | 2289.71 | 0.8 | 0.89 | 1.12 | 0.14 | 1 | 10
44 | 145 | CONCLUIDO | 8.9939 | 11.12 | 7.74 | 58.04 | 0.69 | 8 | 308.06 | 61.2 | 12 | 0 | 89.86 | 38228.06 | 107.04 | 983.27 | 30.22 | 24.14 | 2272.63 | 0.8 | 0.88 | 1.12 | 0.14 | 1 | 10