## Sheet1
| Volume de calda [L] | STATUS | Capacidade operacional [ha/h] | Tempo de missao [h] | Tempo util [h] | Tempo por voo [min] | Autonomia Projetada [h] | N° Voos | MTOW [kg] | Massa Estrutura [kg] | Combustível [kg] | Abastecimentos | Massa gerador | Potência gerador [W] | Combustível consumido [L] | Calda cons [L] | Distância percorrida [km] | Distância Pulverizando [km] | RTL ACUMULADO[m] | EOC [km/km] | EOC [h/h] | Tempo de manobra [h] | Tempo rtl_rtw [h] | V pulv [m/s] | V desloc [m/s]
0 | 70 | CONCLUIDO | 7.2944 | 13.71 | 9.34 | 7.58 | 0.12 | 74 | 141.81 | 47.83 | 1 | 72 | 22.98 | 17723.39 | 101.22 | 942.58 | 73.61 | 27.17 | 23123.14 | 0.37 | 0.84 | 0.23 | 1.49 | 1 | 10
1 | 70 | CONCLUIDO | 7.8084 | 12.81 | 8.96 | 9.6 | 0.16 | 56 | 142.15 | 47.83 | 1.25 | 54 | 23.07 | 17765.46 | 95.42 | 942.5 | 61.73 | 27.17 | 17271.94 | 0.44 | 0.87 | 0.2 | 1.11 | 1 | 10
2 | 70 | CONCLUIDO | 8.1572 | 12.26 | 8.73 | 11.64 | 0.19 | 45 | 142.49 | 47.83 | 1.5 | 43 | 23.16 | 17807.56 | 91.46 | 942.37 | 54.54 | 27.17 | 13732.94 | 0.5 | 0.89 | 0.18 | 0.88 | 1 | 10
3 | 70 | CONCLUIDO | 8.4994 | 11.77 | 8.47 | 13.73 | 0.22 | 37 | 142.83 | 47.83 | 1.75 | 35 | 23.25 | 17849.7 | 86.93 | 942.33 | 46.04 | 27.17 | 9523.69 | 0.59 | 0.92 | 0.16 | 0.61 | 1 | 10
4 | 70 | CONCLUIDO | 8.5568 | 11.69 | 8.53 | 16 | 0.25 | 32 | 143.17 | 47.83 | 2 | 30 | 23.34 | 17891.86 | 86.38 | 942.25 | 48.8 | 27.17 | 10929.35 | 0.56 | 0.91 | 0.16 | 0.68 | 1 | 10
5 | 70 | CONCLUIDO | 8.7379 | 11.44 | 8.41 | 18.02 | 0.28 | 28 | 143.51 | 47.83 | 2.25 | 26 | 23.44 | 17934.06 | 83.2 | 942.24 | 44.53 | 27.17 | 8814.21 | 0.61 | 0.93 | 0.15 | 0.55 | 1 | 10
6 | 70 | CONCLUIDO | 8.8496 | 11.3 | 8.35 | 20.04 | 0.31 | 25 | 143.86 | 47.83 | 2.5 | 23 | 23.53 | 17976.29 | 80.83 | 942.45 | 42.74 | 27.17 | 7933.27 | 0.64 | 0.93 | 0.15 | 0.49 | 1 | 10
7 | 70 | CONCLUIDO | 8.9749 | 11.14 | 8.28 | 22.58 | 0.34 | 22 | 144.2 | 47.83 | 2.75 | 20 | 23.62 | 18018.55 | 78.39 | 942.27 | 40.62 | 27.17 | 6889.69 | 0.67 | 0.94 | 0.14 | 0.43 | 1 | 10
8 | 70 | CONCLUIDO | 9.1209 | 10.96 | 8.19 | 25.85 | 0.37 | 19 | 144.54 | 47.83 | 3 | 17 | 23.71 | 18060.85 | 75.2 | 942.26 | 37.48 | 27.17 | 5334.66 | 0.72 | 0.95 | 0.14 | 0.33 | 1 | 10
9 | 70 | CONCLUIDO | 9.1052 | 10.98 | 8.23 | 27.45 | 0.4 | 18 | 144.89 | 47.83 | 3.25 | 16 | 23.81 | 18103.18 | 74.23 | 942.27 | 39.27 | 27.17 | 6232.19 | 0.69 | 0.95 | 0.14 | 0.38 | 1 | 10
10 | 70 | CONCLUIDO | 9.2123 | 10.86 | 8.16 | 30.62 | 0.43 | 16 | 145.23 | 47.83 | 3.5 | 12 | 23.9 | 18145.54 | 71.11 | 942.28 | 36.99 | 27.17 | 5105.14 | 0.73 | 0.96 | 0.14 | 0.31 | 1 | 10
11 | 70 | CONCLUIDO | 9.245 | 10.82 | 8.15 | 32.62 | 0.46 | 15 | 145.57 | 47.83 | 3.75 | 4 | 23.99 | 18187.93 | 69.95 | 942.36 | 36.37 | 27.17 | 4799.75 | 0.75 | 0.96 | 0.14 | 0.3 | 1 | 10
12 | 70 | CONCLUIDO | 9.2362 | 10.83 | 8.17 | 32.66 | 0.49 | 15 | 145.92 | 47.83 | 4 | 0 | 24.09 | 18230.35 | 69.81 | 942.24 | 36.47 | 27.17 | 4847.46 | 0.74 | 0.96 | 0.15 | 0.31 | 1 | 10