## Sheet1
| Volume de calda [L] | STATUS | Capacidade operacional [ha/h] | Tempo de missao [h] | Tempo util [h] | Tempo por voo [min] | Autonomia Projetada [h] | N° Voos | MTOW [kg] | Massa Estrutura [kg] | Combustível [kg] | Abastecimentos | Massa gerador | Potência gerador [W] | Combustível consumido [L] | Calda cons [L] | Distância percorrida [km] | Distância Pulverizando [km] | RTL ACUMULADO[m] | EOC [km/km] | EOC [h/h] | Tempo de manobra [h] | Tempo rtl_rtw [h] | V pulv [m/s] | V desloc [m/s]
0 | 70 | CONCLUIDO | 7.2956 | 13.71 | 9.34 | 7.57 | 0.12 | 74 | 141.81 | 47.83 | 1 | 72 | 22.98 | 17723.39 | 101.25 | 935.35 | 73.52 | 27.12 | 23076.93 | 0.37 | 0.83 | 0.23 | 1.49 | 1 | 10
1 | 70 | CONCLUIDO | 7.8056 | 12.81 | 8.97 | 9.61 | 0.16 | 56 | 142.15 | 47.83 | 1.25 | 54 | 23.07 | 17765.46 | 95.59 | 935.21 | 61.8 | 27.12 | 17306.93 | 0.44 | 0.87 | 0.2 | 1.11 | 1 | 10
2 | 70 | CONCLUIDO | 8.1618 | 12.25 | 8.72 | 11.63 | 0.19 | 45 | 142.49 | 47.83 | 1.5 | 43 | 23.16 | 17807.56 | 91.48 | 935.24 | 54.32 | 27.12 | 13625.14 | 0.5 | 0.89 | 0.18 | 0.87 | 1 | 10
3 | 70 | CONCLUIDO | 8.4988 | 11.77 | 8.47 | 13.73 | 0.22 | 37 | 142.83 | 47.83 | 1.75 | 35 | 23.25 | 17849.7 | 87.09 | 935.09 | 46.1 | 27.12 | 9555.05 | 0.59 | 0.92 | 0.16 | 0.62 | 1 | 10
4 | 70 | CONCLUIDO | 8.5623 | 11.68 | 8.53 | 15.99 | 0.25 | 32 | 143.17 | 47.83 | 2 | 30 | 23.34 | 17891.86 | 86.3 | 935.13 | 48.59 | 27.12 | 10823.17 | 0.56 | 0.91 | 0.16 | 0.67 | 1 | 10
5 | 70 | CONCLUIDO | 8.7377 | 11.44 | 8.41 | 18.02 | 0.28 | 28 | 143.51 | 47.83 | 2.25 | 26 | 23.44 | 17934.06 | 83.26 | 935.07 | 44.67 | 27.12 | 8884.74 | 0.61 | 0.93 | 0.15 | 0.55 | 1 | 10
6 | 70 | CONCLUIDO | 8.8517 | 11.3 | 8.35 | 20.03 | 0.31 | 25 | 143.86 | 47.83 | 2.5 | 23 | 23.53 | 17976.29 | 80.86 | 935.11 | 42.73 | 27.12 | 7925.8 | 0.63 | 0.93 | 0.15 | 0.49 | 1 | 10
7 | 70 | CONCLUIDO | 8.9807 | 11.14 | 8.27 | 22.56 | 0.34 | 22 | 144.2 | 47.83 | 2.75 | 20 | 23.62 | 18018.55 | 78.29 | 935.04 | 40.33 | 27.12 | 6740.89 | 0.67 | 0.94 | 0.14 | 0.42 | 1 | 10
8 | 70 | CONCLUIDO | 9.0571 | 11.04 | 8.23 | 24.7 | 0.37 | 20 | 144.54 | 47.83 | 3 | 18 | 23.71 | 18060.85 | 76.26 | 935.11 | 39.12 | 27.12 | 6149.18 | 0.69 | 0.95 | 0.14 | 0.38 | 1 | 10
9 | 70 | CONCLUIDO | 9.1001 | 10.99 | 8.24 | 27.47 | 0.4 | 18 | 144.89 | 47.83 | 3.25 | 16 | 23.81 | 18103.18 | 74.68 | 935.13 | 39.63 | 27.12 | 6412.62 | 0.68 | 0.94 | 0.14 | 0.39 | 1 | 10
10 | 70 | CONCLUIDO | 9.2116 | 10.86 | 8.17 | 30.62 | 0.43 | 16 | 145.23 | 47.83 | 3.5 | 11 | 23.9 | 18145.54 | 71.22 | 935.08 | 36.91 | 27.12 | 5061.49 | 0.73 | 0.95 | 0.14 | 0.31 | 1 | 10
11 | 70 | CONCLUIDO | 9.2543 | 10.81 | 8.14 | 32.58 | 0.46 | 15 | 145.57 | 47.83 | 3.75 | 6 | 23.99 | 18187.93 | 70.14 | 935.09 | 36.1 | 27.12 | 4664.61 | 0.75 | 0.96 | 0.14 | 0.29 | 1 | 10
12 | 70 | CONCLUIDO | 9.2379 | 10.82 | 8.16 | 32.65 | 0.49 | 15 | 145.92 | 47.83 | 4 | 1 | 24.09 | 18230.35 | 70.17 | 935.04 | 36.51 | 27.12 | 4870.43 | 0.74 | 0.95 | 0.15 | 0.31 | 1 | 10
13 | 70 | CONCLUIDO | 9.2329 | 10.83 | 8.17 | 32.68 | 0.51 | 15 | 146.26 | 47.83 | 4.25 | 0 | 24.18 | 18272.81 | 70.3 | 935.17 | 36.61 | 27.12 | 4916.29 | 0.74 | 0.95 | 0.15 | 0.32 | 1 | 10