## Sheet1
| Volume de calda [L] | STATUS | Capacidade operacional [ha/h] | Tempo de missao [h] | Tempo util [h] | Tempo por voo [min] | Autonomia Projetada [h] | N° Voos | MTOW [kg] | Massa Estrutura [kg] | Combustível [kg] | Abastecimentos | Massa gerador | Potência gerador [W] | Combustível consumido [L] | Calda cons [L] | Distância percorrida [km] | Distância Pulverizando [km] | RTL ACUMULADO[m] | EOC [km/km] | EOC [h/h] | Tempo de manobra [h] | Tempo rtl_rtw [h] | V pulv [m/s] | V desloc [m/s]
0 | 105 | CONCLUIDO | 6.0357 | 16.57 | 9.91 | 5.89 | 0.09 | 101 | 204 | 55.27 | 1 | 99 | 42.72 | 25393.6 | 138.91 | 935.37 | 91.64 | 27.12 | 32001.05 | 0.3 | 0.79 | 0.26 | 2.05 | 1 | 10
1 | 105 | CONCLUIDO | 6.6552 | 15.03 | 9.38 | 7.4 | 0.11 | 76 | 204.39 | 55.27 | 1.25 | 74 | 42.87 | 25442.42 | 130.43 | 935.25 | 74.77 | 27.12 | 23694.92 | 0.36 | 0.83 | 0.23 | 1.52 | 1 | 10
2 | 105 | CONCLUIDO | 7.0876 | 14.11 | 9.07 | 8.92 | 0.13 | 61 | 204.79 | 55.27 | 1.5 | 59 | 43.02 | 25491.3 | 125.09 | 935.13 | 65.15 | 27.12 | 18959.48 | 0.42 | 0.86 | 0.21 | 1.22 | 1 | 10
3 | 105 | CONCLUIDO | 7.4143 | 13.49 | 8.85 | 10.42 | 0.15 | 51 | 205.18 | 55.27 | 1.75 | 49 | 43.16 | 25540.22 | 121.11 | 935.11 | 58.5 | 27.12 | 15682.28 | 0.46 | 0.88 | 0.19 | 1 | 1 | 10
4 | 105 | CONCLUIDO | 7.6539 | 13.07 | 8.72 | 11.89 | 0.17 | 44 | 205.58 | 55.27 | 2 | 42 | 43.31 | 25589.2 | 118.2 | 935.3 | 54.06 | 27.12 | 13496.88 | 0.5 | 0.89 | 0.18 | 0.86 | 1 | 10
5 | 105 | CONCLUIDO | 7.9067 | 12.65 | 8.54 | 13.49 | 0.19 | 38 | 205.98 | 55.27 | 2.25 | 36 | 43.46 | 25638.22 | 114.81 | 935.22 | 48.26 | 27.12 | 10628.72 | 0.56 | 0.91 | 0.17 | 0.69 | 1 | 10
6 | 105 | CONCLUIDO | 7.8928 | 12.67 | 8.69 | 14.89 | 0.22 | 35 | 206.38 | 55.27 | 2.5 | 33 | 43.6 | 25687.3 | 115.93 | 935.1 | 54.7 | 27.12 | 13863.47 | 0.5 | 0.9 | 0.14 | 0.83 | 1 | 10
7 | 105 | CONCLUIDO | 8.1759 | 12.23 | 8.45 | 16.9 | 0.24 | 30 | 206.78 | 55.27 | 2.75 | 28 | 43.75 | 25736.42 | 111.42 | 935.11 | 45.94 | 27.12 | 9509.95 | 0.59 | 0.92 | 0.16 | 0.6 | 1 | 10
8 | 105 | CONCLUIDO | 8.2586 | 12.11 | 8.41 | 18.02 | 0.26 | 28 | 207.17 | 55.27 | 3 | 26 | 43.9 | 25785.6 | 110 | 935.11 | 44.61 | 27.12 | 8851.72 | 0.61 | 0.93 | 0.15 | 0.56 | 1 | 10
9 | 105 | CONCLUIDO | 8.3897 | 11.92 | 8.34 | 20.02 | 0.28 | 25 | 207.57 | 55.27 | 3.25 | 23 | 44.05 | 25834.83 | 108.28 | 935.14 | 42.52 | 27.12 | 7822.25 | 0.64 | 0.93 | 0.15 | 0.49 | 1 | 10
10 | 105 | CONCLUIDO | 8.4786 | 11.79 | 8.3 | 21.64 | 0.3 | 23 | 207.97 | 55.27 | 3.5 | 21 | 44.2 | 25884.1 | 106.55 | 935.16 | 41.02 | 27.12 | 7081.8 | 0.66 | 0.94 | 0.15 | 0.44 | 1 | 10
11 | 105 | CONCLUIDO | 8.572 | 11.67 | 8.25 | 23.57 | 0.32 | 21 | 208.37 | 55.27 | 3.75 | 19 | 44.35 | 25933.43 | 104.63 | 935.04 | 39.39 | 27.12 | 6278.7 | 0.69 | 0.94 | 0.15 | 0.4 | 1 | 10
12 | 105 | CONCLUIDO | 8.6176 | 11.6 | 8.23 | 24.68 | 0.34 | 20 | 208.77 | 55.27 | 4 | 18 | 44.5 | 25982.82 | 103.37 | 935.07 | 38.84 | 27.12 | 6006.95 | 0.7 | 0.95 | 0.14 | 0.38 | 1 | 10
13 | 105 | CONCLUIDO | 8.7724 | 11.4 | 8.1 | 27.02 | 0.36 | 18 | 209.17 | 55.27 | 4.25 | 16 | 44.65 | 26032.25 | 100.48 | 935.07 | 34.81 | 27.12 | 4002.92 | 0.78 | 0.96 | 0.13 | 0.25 | 1 | 10
14 | 105 | CONCLUIDO | 8.6881 | 11.51 | 8.22 | 27.38 | 0.38 | 18 | 209.58 | 55.27 | 4.5 | 16 | 44.8 | 26081.73 | 101.32 | 935.04 | 38.77 | 27.12 | 5982.5 | 0.7 | 0.95 | 0.13 | 0.36 | 1 | 10
15 | 105 | CONCLUIDO | 8.7934 | 11.37 | 8.16 | 30.59 | 0.4 | 16 | 209.98 | 55.27 | 4.75 | 14 | 44.95 | 26131.27 | 98.98 | 935.04 | 36.86 | 27.12 | 5037.66 | 0.74 | 0.95 | 0.13 | 0.31 | 1 | 10
16 | 105 | CONCLUIDO | 8.8413 | 11.31 | 8.14 | 32.55 | 0.42 | 15 | 210.38 | 55.27 | 5 | 13 | 45.11 | 26180.86 | 97.6 | 935.09 | 36.16 | 27.12 | 4692.71 | 0.75 | 0.96 | 0.13 | 0.28 | 1 | 10
17 | 105 | CONCLUIDO | 8.838 | 11.31 | 8.14 | 32.57 | 0.44 | 15 | 210.78 | 55.27 | 5.25 | 13 | 45.26 | 26230.5 | 95.98 | 935.06 | 36.29 | 27.12 | 4757.26 | 0.75 | 0.96 | 0.13 | 0.29 | 1 | 10
18 | 105 | CONCLUIDO | 8.8926 | 11.25 | 8.11 | 34.77 | 0.46 | 14 | 211.18 | 55.27 | 5.5 | 12 | 45.41 | 26280.2 | 95.02 | 935.06 | 35.36 | 27.12 | 4299.91 | 0.77 | 0.96 | 0.13 | 0.26 | 1 | 10
19 | 105 | CONCLUIDO | 8.9517 | 11.17 | 8.08 | 37.29 | 0.48 | 13 | 211.59 | 55.27 | 5.75 | 11 | 45.57 | 26329.94 | 92.92 | 935.06 | 34.15 | 27.12 | 3699.04 | 0.79 | 0.96 | 0.13 | 0.23 | 1 | 10
20 | 105 | CONCLUIDO | 8.9662 | 11.15 | 8.1 | 40.51 | 0.5 | 12 | 211.99 | 55.27 | 6 | 10 | 45.72 | 26379.74 | 91.97 | 935.08 | 35.19 | 27.12 | 4223.44 | 0.77 | 0.96 | 0.13 | 0.25 | 1 | 10
21 | 105 | CONCLUIDO | 8.9818 | 11.13 | 8.08 | 40.41 | 0.52 | 12 | 212.4 | 55.27 | 6.25 | 10 | 45.87 | 26429.59 | 91.38 | 935.04 | 34.5 | 27.12 | 3875.98 | 0.79 | 0.96 | 0.13 | 0.23 | 1 | 10
22 | 105 | CONCLUIDO | 9.0368 | 11.07 | 8.05 | 43.94 | 0.54 | 11 | 212.8 | 55.27 | 6.5 | 9 | 46.03 | 26479.5 | 89.32 | 935.08 | 33.5 | 27.12 | 3382.52 | 0.81 | 0.97 | 0.13 | 0.2 | 1 | 10
23 | 105 | CONCLUIDO | 9.0341 | 11.07 | 8.06 | 43.95 | 0.56 | 11 | 213.21 | 55.27 | 6.75 | 7 | 46.18 | 26529.46 | 87.18 | 935.08 | 33.49 | 27.12 | 3378.8 | 0.81 | 0.97 | 0.13 | 0.21 | 1 | 10
24 | 105 | CONCLUIDO | 9.0843 | 11.01 | 8.04 | 48.23 | 0.58 | 10 | 213.61 | 55.27 | 7 | 2 | 46.34 | 26579.47 | 86.05 | 935.04 | 32.77 | 27.12 | 3023.25 | 0.83 | 0.97 | 0.13 | 0.18 | 1 | 10
25 | 105 | CONCLUIDO | 9.0774 | 11.02 | 8.05 | 48.28 | 0.6 | 10 | 214.02 | 55.27 | 7.25 | 0 | 46.49 | 26629.54 | 86.25 | 935.04 | 32.96 | 27.12 | 3120.33 | 0.82 | 0.97 | 0.13 | 0.19 | 1 | 10