## Sheet1
| Volume de calda [L] | STATUS | Capacidade operacional [ha/h] | Tempo de missao [h] | Tempo util [h] | Tempo por voo [min] | Autonomia Projetada [h] | N° Voos | MTOW [kg] | Massa Estrutura [kg] | Combustível [kg] | Abastecimentos | Massa gerador | Potência gerador [W] | Combustível consumido [L] | Calda cons [L] | Distância percorrida [km] | Distância Pulverizando [km] | RTL ACUMULADO[m] | EOC [km/km] | EOC [h/h] | Tempo de manobra [h] | Tempo rtl_rtw [h] | V pulv [m/s] | V desloc [m/s]
0 | 120 | CONCLUIDO | 5.5519 | 18.01 | 10.16 | 5.39 | 0.08 | 113 | 232.68 | 57.72 | 1 | 111 | 53.95 | 28931.02 | 155.6 | 935.39 | 99.1 | 27.12 | 35670.66 | 0.27 | 0.77 | 0.29 | 2.3 | 1 | 10
1 | 120 | CONCLUIDO | 6.193 | 16.15 | 9.57 | 6.75 | 0.1 | 85 | 233.1 | 57.72 | 1.25 | 83 | 54.13 | 28983.75 | 145.62 | 935.27 | 80.88 | 27.12 | 26704.33 | 0.34 | 0.81 | 0.24 | 1.71 | 1 | 10
2 | 120 | CONCLUIDO | 6.662 | 15.01 | 9.2 | 8.12 | 0.11 | 68 | 233.53 | 57.72 | 1.5 | 66 | 54.31 | 29036.54 | 139.25 | 935.26 | 69.28 | 27.12 | 20985.57 | 0.39 | 0.85 | 0.22 | 1.35 | 1 | 10
3 | 120 | CONCLUIDO | 6.9946 | 14.3 | 8.99 | 9.46 | 0.13 | 57 | 233.96 | 57.72 | 1.75 | 55 | 54.49 | 29089.39 | 135.14 | 935.06 | 62.66 | 27.12 | 17734.51 | 0.43 | 0.87 | 0.2 | 1.14 | 1 | 10
4 | 120 | CONCLUIDO | 7.3067 | 13.69 | 8.79 | 10.99 | 0.15 | 48 | 234.39 | 57.72 | 2 | 46 | 54.67 | 29142.31 | 131.24 | 935.22 | 56.35 | 27.12 | 14622.92 | 0.48 | 0.89 | 0.18 | 0.94 | 1 | 10
5 | 120 | CONCLUIDO | 7.5278 | 13.28 | 8.66 | 12.37 | 0.17 | 42 | 234.82 | 57.72 | 2.25 | 40 | 54.85 | 29195.29 | 128.45 | 935.43 | 52.24 | 27.12 | 12598.17 | 0.52 | 0.9 | 0.18 | 0.81 | 1 | 10
6 | 120 | CONCLUIDO | 7.772 | 12.87 | 8.47 | 13.74 | 0.19 | 37 | 235.25 | 57.72 | 2.5 | 35 | 55.03 | 29248.33 | 124.67 | 935.08 | 46.16 | 27.12 | 9582.07 | 0.59 | 0.92 | 0.17 | 0.62 | 1 | 10
7 | 120 | CONCLUIDO | 7.689 | 13.01 | 8.7 | 14.92 | 0.21 | 35 | 235.68 | 57.72 | 2.75 | 33 | 55.21 | 29301.44 | 127.47 | 935.08 | 55.21 | 27.12 | 14117.05 | 0.49 | 0.89 | 0.14 | 0.85 | 1 | 10
8 | 120 | CONCLUIDO | 7.9351 | 12.6 | 8.48 | 16.42 | 0.23 | 31 | 236.11 | 57.72 | 3 | 29 | 55.39 | 29354.61 | 123.22 | 935.23 | 46.83 | 27.12 | 9947.46 | 0.58 | 0.92 | 0.16 | 0.63 | 1 | 10
9 | 120 | CONCLUIDO | 8.0692 | 12.39 | 8.41 | 18.02 | 0.24 | 28 | 236.54 | 57.72 | 3.25 | 26 | 55.57 | 29407.85 | 121.31 | 935.07 | 44.66 | 27.12 | 8879.34 | 0.61 | 0.93 | 0.15 | 0.56 | 1 | 10
10 | 120 | CONCLUIDO | 8.1561 | 12.26 | 8.37 | 19.31 | 0.26 | 26 | 236.98 | 57.72 | 3.5 | 24 | 55.75 | 29461.15 | 120.04 | 935.08 | 43.28 | 27.12 | 8197.5 | 0.63 | 0.93 | 0.15 | 0.51 | 1 | 10
11 | 120 | CONCLUIDO | 8.2438 | 12.13 | 8.33 | 20.82 | 0.28 | 24 | 237.41 | 57.72 | 3.75 | 22 | 55.93 | 29514.51 | 118.37 | 935.11 | 42.16 | 27.12 | 7646.72 | 0.64 | 0.93 | 0.15 | 0.47 | 1 | 10
12 | 120 | CONCLUIDO | 8.3438 | 11.98 | 8.27 | 22.57 | 0.3 | 22 | 237.84 | 57.72 | 4 | 20 | 56.12 | 29567.95 | 116.83 | 935.04 | 40.32 | 27.12 | 6739.29 | 0.67 | 0.94 | 0.14 | 0.42 | 1 | 10
13 | 120 | CONCLUIDO | 8.3893 | 11.92 | 8.25 | 23.58 | 0.32 | 21 | 238.28 | 57.72 | 4.25 | 19 | 56.3 | 29621.44 | 115.68 | 935.17 | 39.75 | 27.12 | 6459.74 | 0.68 | 0.94 | 0.14 | 0.4 | 1 | 10
14 | 120 | CONCLUIDO | 8.4349 | 11.86 | 8.24 | 24.71 | 0.34 | 20 | 238.71 | 57.72 | 4.5 | 18 | 56.49 | 29675.01 | 114.5 | 935.09 | 39.14 | 27.12 | 6159.26 | 0.69 | 0.95 | 0.14 | 0.38 | 1 | 10
15 | 120 | CONCLUIDO | 8.5905 | 11.64 | 8.11 | 27.04 | 0.35 | 18 | 239.14 | 57.72 | 4.75 | 16 | 56.67 | 29728.63 | 111.63 | 935.08 | 35.23 | 27.12 | 4211.16 | 0.77 | 0.96 | 0.13 | 0.26 | 1 | 10
16 | 120 | CONCLUIDO | 8.5149 | 11.74 | 8.22 | 27.38 | 0.37 | 18 | 239.58 | 57.72 | 5 | 16 | 56.86 | 29782.33 | 112.59 | 935.08 | 38.74 | 27.12 | 5965.84 | 0.7 | 0.95 | 0.13 | 0.36 | 1 | 10
17 | 120 | CONCLUIDO | 8.5651 | 11.68 | 8.19 | 28.91 | 0.39 | 17 | 240.02 | 57.72 | 5.25 | 15 | 57.04 | 29836.09 | 110.97 | 935.04 | 37.87 | 27.12 | 5537.09 | 0.72 | 0.95 | 0.14 | 0.34 | 1 | 10
18 | 120 | CONCLUIDO | 8.6217 | 11.6 | 8.16 | 30.6 | 0.41 | 16 | 240.45 | 57.72 | 5.5 | 14 | 57.23 | 29890.04 | 109.69 | 935.04 | 36.93 | 27.12 | 5074.62 | 0.73 | 0.95 | 0.13 | 0.31 | 1 | 10
19 | 120 | CONCLUIDO | 8.667 | 11.54 | 8.15 | 32.58 | 0.42 | 15 | 240.89 | 57.72 | 5.75 | 13 | 57.42 | 29943.94 | 108.77 | 935.08 | 36.45 | 27.12 | 4836.3 | 0.74 | 0.96 | 0.13 | 0.29 | 1 | 10
20 | 120 | CONCLUIDO | 8.7273 | 11.46 | 8.11 | 34.76 | 0.44 | 14 | 241.33 | 57.72 | 6 | 12 | 57.6 | 29997.9 | 106.95 | 935.04 | 35.33 | 27.12 | 4284.96 | 0.77 | 0.96 | 0.13 | 0.26 | 1 | 10
21 | 120 | CONCLUIDO | 8.7195 | 11.47 | 8.12 | 34.81 | 0.46 | 14 | 241.77 | 57.72 | 6.25 | 12 | 57.79 | 30051.93 | 106.17 | 935.04 | 35.63 | 27.12 | 4433.54 | 0.76 | 0.96 | 0.13 | 0.27 | 1 | 10
22 | 120 | CONCLUIDO | 8.7942 | 11.37 | 8.07 | 37.25 | 0.48 | 13 | 242.2 | 57.72 | 6.5 | 11 | 57.98 | 30106.03 | 104.18 | 935.07 | 33.69 | 27.12 | 3468.92 | 0.8 | 0.96 | 0.13 | 0.22 | 1 | 10
23 | 120 | CONCLUIDO | 8.8035 | 11.36 | 8.1 | 40.52 | 0.49 | 12 | 242.64 | 57.72 | 6.75 | 10 | 58.17 | 30160.2 | 103.55 | 935.17 | 35.27 | 27.12 | 4261.08 | 0.77 | 0.96 | 0.13 | 0.25 | 1 | 10
24 | 120 | CONCLUIDO | 8.8199 | 11.34 | 8.08 | 40.41 | 0.51 | 12 | 243.08 | 57.72 | 7 | 10 | 58.36 | 30214.44 | 103.28 | 935.04 | 34.49 | 27.12 | 3873.79 | 0.79 | 0.96 | 0.13 | 0.23 | 1 | 10
25 | 120 | CONCLUIDO | 8.8771 | 11.26 | 8.05 | 43.94 | 0.53 | 11 | 243.52 | 57.72 | 7.25 | 9 | 58.55 | 30268.74 | 100.81 | 935.09 | 33.56 | 27.12 | 3412.78 | 0.81 | 0.97 | 0.13 | 0.2 | 1 | 10
26 | 120 | CONCLUIDO | 8.8762 | 11.27 | 8.06 | 43.94 | 0.55 | 11 | 243.96 | 57.72 | 7.5 | 9 | 58.74 | 30323.11 | 100.18 | 935.08 | 33.57 | 27.12 | 3417.23 | 0.81 | 0.97 | 0.13 | 0.2 | 1 | 10
27 | 120 | CONCLUIDO | 8.8705 | 11.27 | 8.06 | 43.98 | 0.56 | 11 | 244.41 | 57.72 | 7.75 | 9 | 58.93 | 30377.55 | 98.58 | 935.09 | 33.84 | 27.12 | 3552.86 | 0.8 | 0.97 | 0.13 | 0.21 | 1 | 10
28 | 120 | CONCLUIDO | 8.939 | 11.19 | 8.02 | 48.13 | 0.58 | 10 | 244.85 | 57.72 | 8 | 8 | 59.12 | 30432.06 | 97.72 | 935.09 | 32.43 | 27.12 | 2854.4 | 0.84 | 0.97 | 0.13 | 0.17 | 1 | 10
29 | 120 | CONCLUIDO | 8.9272 | 11.2 | 8.04 | 48.22 | 0.6 | 10 | 245.29 | 57.72 | 8.25 | 8 | 59.32 | 30486.64 | 96.58 | 935.06 | 33.2 | 27.12 | 3237.3 | 0.82 | 0.97 | 0.12 | 0.18 | 1 | 10
30 | 120 | CONCLUIDO | 8.976 | 11.14 | 8.02 | 53.48 | 0.62 | 9 | 245.73 | 57.72 | 8.5 | 5 | 59.51 | 30541.29 | 94.41 | 935.08 | 32.48 | 27.12 | 2883.55 | 0.83 | 0.97 | 0.12 | 0.17 | 1 | 10
31 | 120 | CONCLUIDO | 8.9823 | 11.13 | 8.01 | 53.43 | 0.63 | 9 | 246.18 | 57.72 | 8.75 | 2 | 59.7 | 30596.01 | 94.07 | 935.04 | 32.01 | 27.12 | 2650.4 | 0.85 | 0.97 | 0.13 | 0.16 | 1 | 10
32 | 120 | CONCLUIDO | 8.9746 | 11.14 | 8.02 | 53.49 | 0.65 | 9 | 246.62 | 57.72 | 9 | 0 | 59.9 | 30650.8 | 94.18 | 935.08 | 32.34 | 27.12 | 2813.99 | 0.84 | 0.97 | 0.13 | 0.17 | 1 | 10