## Sheet1
| Volume de calda [L] | STATUS | Capacidade operacional [ha/h] | Tempo de missao [h] | Tempo util [h] | Tempo por voo [min] | Autonomia Projetada [h] | N° Voos | MTOW [kg] | Massa Estrutura [kg] | Combustível [kg] | Abastecimentos | Massa gerador | Potência gerador [W] | Combustível consumido [L] | Calda cons [L] | Distância percorrida [km] | Distância Pulverizando [km] | RTL ACUMULADO[m] | EOC [km/km] | EOC [h/h] | Tempo de manobra [h] | Tempo rtl_rtw [h] | V pulv [m/s] | V desloc [m/s]
0 | 145 | CONCLUIDO | 4.7922 | 20.87 | 10.64 | 4.73 | 0.06 | 135 | 285.18 | 61.2 | 1 | 133 | 77.98 | 35406.83 | 186.42 | 935.29 | 114.45 | 27.12 | 43238.69 | 0.24 | 0.73 | 0.33 | 2.79 | 1 | 10
1 | 145 | CONCLUIDO | 5.4851 | 18.23 | 9.89 | 5.94 | 0.08 | 100 | 285.68 | 61.2 | 1.25 | 98 | 78.24 | 35468.6 | 172.47 | 935.37 | 90.95 | 27.12 | 31662.5 | 0.3 | 0.79 | 0.27 | 2.04 | 1 | 10
2 | 145 | CONCLUIDO | 5.9777 | 16.73 | 9.47 | 7.1 | 0.09 | 80 | 286.19 | 61.2 | 1.5 | 78 | 78.49 | 35530.47 | 164.38 | 935.41 | 77.55 | 27.12 | 25061.99 | 0.35 | 0.82 | 0.24 | 1.61 | 1 | 10
3 | 145 | CONCLUIDO | 6.3875 | 15.66 | 9.15 | 8.32 | 0.11 | 66 | 286.69 | 61.2 | 1.75 | 64 | 78.74 | 35592.57 | 158.15 | 935.17 | 67.68 | 27.12 | 20197.1 | 0.4 | 0.85 | 0.21 | 1.3 | 1 | 10
4 | 145 | CONCLUIDO | 6.6632 | 15.01 | 8.99 | 9.46 | 0.12 | 57 | 287.19 | 61.2 | 2 | 55 | 78.99 | 35654.65 | 154.69 | 935.18 | 62.63 | 27.12 | 17715.53 | 0.43 | 0.87 | 0.2 | 1.13 | 1 | 10
5 | 145 | CONCLUIDO | 6.9016 | 14.49 | 8.85 | 10.62 | 0.14 | 50 | 287.7 | 61.2 | 2.25 | 48 | 79.25 | 35716.83 | 151.55 | 935.25 | 58.34 | 27.12 | 15609.07 | 0.46 | 0.88 | 0.18 | 0.99 | 1 | 10
6 | 145 | CONCLUIDO | 7.1284 | 14.03 | 8.71 | 11.87 | 0.15 | 44 | 288.2 | 61.2 | 2.5 | 42 | 79.5 | 35779.11 | 148.57 | 935.12 | 53.79 | 27.12 | 13364.53 | 0.5 | 0.89 | 0.18 | 0.85 | 1 | 10
7 | 145 | CONCLUIDO | 7.3342 | 13.63 | 8.58 | 13.21 | 0.17 | 39 | 288.71 | 61.2 | 2.75 | 37 | 79.76 | 35841.5 | 145.74 | 935.09 | 49.74 | 27.12 | 11362.77 | 0.55 | 0.91 | 0.17 | 0.73 | 1 | 10
8 | 145 | CONCLUIDO | 7.5446 | 13.25 | 8.42 | 14.43 | 0.18 | 35 | 289.21 | 61.2 | 3 | 33 | 80.02 | 35903.99 | 142.15 | 935.18 | 44.74 | 27.12 | 8882.63 | 0.61 | 0.92 | 0.15 | 0.57 | 1 | 10
9 | 145 | CONCLUIDO | 7.5102 | 13.32 | 8.59 | 15.61 | 0.2 | 33 | 289.72 | 61.2 | 3.25 | 31 | 80.27 | 35966.59 | 144.73 | 935.22 | 50.59 | 27.12 | 11816.15 | 0.54 | 0.91 | 0.16 | 0.73 | 1 | 10
10 | 145 | CONCLUIDO | 7.6808 | 13.02 | 8.45 | 16.91 | 0.21 | 30 | 290.23 | 61.2 | 3.5 | 28 | 80.53 | 36029.29 | 141.56 | 935.12 | 46.08 | 27.12 | 9575.55 | 0.59 | 0.92 | 0.15 | 0.6 | 1 | 10
11 | 145 | CONCLUIDO | 7.7698 | 12.87 | 8.41 | 18.03 | 0.23 | 28 | 290.74 | 61.2 | 3.75 | 26 | 80.79 | 36092.1 | 140.33 | 935.13 | 44.74 | 27.12 | 8917.09 | 0.61 | 0.93 | 0.15 | 0.56 | 1 | 10
12 | 145 | CONCLUIDO | 7.8658 | 12.71 | 8.36 | 19.3 | 0.24 | 26 | 291.25 | 61.2 | 4 | 24 | 81.05 | 36155.02 | 138.94 | 935.21 | 43.25 | 27.12 | 8184.75 | 0.63 | 0.93 | 0.15 | 0.51 | 1 | 10
13 | 145 | CONCLUIDO | 7.9109 | 12.64 | 8.34 | 20.03 | 0.26 | 25 | 291.76 | 61.2 | 4.25 | 23 | 81.31 | 36218.04 | 137.91 | 935.12 | 42.6 | 27.12 | 7864.69 | 0.64 | 0.93 | 0.15 | 0.49 | 1 | 10
14 | 145 | CONCLUIDO | 8.0052 | 12.49 | 8.3 | 21.66 | 0.27 | 23 | 292.27 | 61.2 | 4.5 | 21 | 81.57 | 36281.16 | 136.62 | 935.18 | 41.28 | 27.12 | 7214.71 | 0.66 | 0.94 | 0.14 | 0.45 | 1 | 10
15 | 145 | CONCLUIDO | 8.0616 | 12.4 | 8.27 | 22.55 | 0.29 | 22 | 292.79 | 61.2 | 4.75 | 20 | 81.84 | 36344.4 | 135.3 | 935.09 | 40.29 | 27.12 | 6723.38 | 0.67 | 0.94 | 0.14 | 0.42 | 1 | 10
16 | 145 | CONCLUIDO | 8.105 | 12.34 | 8.26 | 23.59 | 0.3 | 21 | 293.3 | 61.2 | 5 | 19 | 82.1 | 36407.75 | 134.48 | 935.04 | 39.82 | 27.12 | 6494.06 | 0.68 | 0.94 | 0.14 | 0.4 | 1 | 10
17 | 145 | CONCLUIDO | 8.1538 | 12.26 | 8.24 | 24.71 | 0.32 | 20 | 293.81 | 61.2 | 5.25 | 18 | 82.36 | 36471.2 | 133.6 | 935.13 | 39.13 | 27.12 | 6151.22 | 0.69 | 0.94 | 0.14 | 0.38 | 1 | 10
18 | 145 | CONCLUIDO | 8.3114 | 12.03 | 8.11 | 27.04 | 0.33 | 18 | 294.33 | 61.2 | 5.5 | 16 | 82.63 | 36534.76 | 130.59 | 935.2 | 35.01 | 27.12 | 4101.49 | 0.77 | 0.96 | 0.13 | 0.26 | 1 | 10
19 | 145 | CONCLUIDO | 8.2053 | 12.19 | 8.27 | 27.56 | 0.35 | 18 | 294.84 | 61.2 | 5.75 | 16 | 82.9 | 36598.44 | 133.04 | 935.09 | 40.71 | 27.12 | 6952.26 | 0.67 | 0.94 | 0.13 | 0.41 | 1 | 10
20 | 145 | CONCLUIDO | 8.2968 | 12.05 | 8.19 | 28.9 | 0.36 | 17 | 295.36 | 61.2 | 6 | 15 | 83.16 | 36662.22 | 130.84 | 935.13 | 37.73 | 27.12 | 5465.53 | 0.72 | 0.95 | 0.13 | 0.33 | 1 | 10
21 | 145 | CONCLUIDO | 8.3544 | 11.97 | 8.16 | 30.59 | 0.38 | 16 | 295.88 | 61.2 | 6.25 | 14 | 83.43 | 36726.12 | 129.34 | 935.1 | 36.82 | 27.12 | 5017.04 | 0.74 | 0.95 | 0.13 | 0.31 | 1 | 10
22 | 145 | CONCLUIDO | 8.3511 | 11.97 | 8.16 | 30.61 | 0.39 | 16 | 296.4 | 61.2 | 6.5 | 14 | 83.7 | 36790.13 | 129.04 | 935.04 | 36.99 | 27.12 | 5103.05 | 0.73 | 0.95 | 0.13 | 0.31 | 1 | 10
23 | 145 | CONCLUIDO | 8.4036 | 11.9 | 8.14 | 32.57 | 0.4 | 15 | 296.92 | 61.2 | 6.75 | 13 | 83.97 | 36854.25 | 128.39 | 935.04 | 36.22 | 27.12 | 4725.48 | 0.75 | 0.96 | 0.13 | 0.29 | 1 | 10
24 | 145 | CONCLUIDO | 8.4626 | 11.82 | 8.11 | 34.77 | 0.42 | 14 | 297.44 | 61.2 | 7 | 12 | 84.24 | 36918.48 | 126.36 | 935.11 | 35.37 | 27.12 | 4302.89 | 0.77 | 0.96 | 0.13 | 0.26 | 1 | 10
25 | 145 | CONCLUIDO | 8.4592 | 11.82 | 8.12 | 34.79 | 0.43 | 14 | 297.96 | 61.2 | 7.25 | 12 | 84.51 | 36982.83 | 126.39 | 935.07 | 35.54 | 27.12 | 4389.96 | 0.76 | 0.96 | 0.13 | 0.26 | 1 | 10
26 | 145 | CONCLUIDO | 8.5199 | 11.74 | 8.09 | 37.33 | 0.45 | 13 | 298.48 | 61.2 | 7.5 | 11 | 84.79 | 37047.29 | 124.86 | 935.09 | 34.51 | 27.12 | 3876.88 | 0.79 | 0.96 | 0.13 | 0.23 | 1 | 10
27 | 145 | CONCLUIDO | 8.548 | 11.7 | 8.05 | 37.15 | 0.46 | 13 | 299.01 | 61.2 | 7.75 | 11 | 85.06 | 37111.87 | 123.33 | 935.1 | 33.06 | 27.12 | 3153.33 | 0.82 | 0.97 | 0.13 | 0.2 | 1 | 10
28 | 145 | CONCLUIDO | 8.4916 | 11.78 | 8.13 | 37.51 | 0.48 | 13 | 299.53 | 61.2 | 8 | 11 | 85.33 | 37176.68 | 123.62 | 935.11 | 36.18 | 27.12 | 4711.31 | 0.75 | 0.96 | 0.12 | 0.27 | 1 | 10
29 | 145 | CONCLUIDO | 8.5612 | 11.68 | 8.08 | 40.42 | 0.49 | 12 | 300.06 | 61.2 | 8.25 | 10 | 85.61 | 37241.49 | 123.37 | 935.08 | 34.58 | 27.12 | 3917.52 | 0.78 | 0.96 | 0.13 | 0.23 | 1 | 10
30 | 145 | CONCLUIDO | 8.5618 | 11.68 | 8.08 | 40.42 | 0.5 | 12 | 300.59 | 61.2 | 8.5 | 10 | 85.89 | 37306.42 | 122.48 | 935.05 | 34.46 | 27.12 | 3855.76 | 0.79 | 0.96 | 0.13 | 0.23 | 1 | 10
31 | 145 | CONCLUIDO | 8.6242 | 11.6 | 8.05 | 43.93 | 0.52 | 11 | 301.11 | 61.2 | 8.75 | 9 | 86.16 | 37371.47 | 120.98 | 935.04 | 33.53 | 27.12 | 3400.48 | 0.81 | 0.97 | 0.12 | 0.2 | 1 | 10
32 | 145 | CONCLUIDO | 8.6225 | 11.6 | 8.06 | 43.94 | 0.53 | 11 | 301.64 | 61.2 | 9 | 9 | 86.44 | 37436.63 | 120.32 | 935.06 | 33.55 | 27.12 | 3407.29 | 0.81 | 0.97 | 0.13 | 0.2 | 1 | 10
33 | 145 | CONCLUIDO | 8.6246 | 11.59 | 8.05 | 43.92 | 0.55 | 11 | 302.17 | 61.2 | 9.25 | 9 | 86.72 | 37501.91 | 118.96 | 935.04 | 33.51 | 27.12 | 3390.31 | 0.81 | 0.97 | 0.12 | 0.2 | 1 | 10
34 | 145 | CONCLUIDO | 8.6812 | 11.52 | 8.03 | 48.19 | 0.56 | 10 | 302.7 | 61.2 | 9.5 | 8 | 87 | 37567.32 | 117.94 | 935.08 | 32.87 | 27.12 | 3074.4 | 0.82 | 0.97 | 0.12 | 0.18 | 1 | 10
35 | 145 | CONCLUIDO | 8.6879 | 11.51 | 8.02 | 48.13 | 0.57 | 10 | 303.23 | 61.2 | 9.75 | 8 | 87.28 | 37632.84 | 117.8 | 935.04 | 32.37 | 27.12 | 2821.13 | 0.84 | 0.97 | 0.13 | 0.17 | 1 | 10
36 | 145 | CONCLUIDO | 8.6833 | 11.52 | 8.03 | 48.17 | 0.59 | 10 | 303.76 | 61.2 | 10 | 8 | 87.57 | 37698.48 | 117.01 | 935.13 | 32.85 | 27.12 | 3062.17 | 0.83 | 0.97 | 0.12 | 0.17 | 1 | 10
37 | 145 | CONCLUIDO | 8.6695 | 11.53 | 8.05 | 48.28 | 0.6 | 10 | 304.3 | 61.2 | 10.25 | 8 | 87.85 | 37764.25 | 115.45 | 935.04 | 33.43 | 27.12 | 3353.63 | 0.81 | 0.97 | 0.12 | 0.19 | 1 | 10
38 | 145 | CONCLUIDO | 8.737 | 11.45 | 8.01 | 53.41 | 0.61 | 9 | 304.83 | 61.2 | 10.5 | 7 | 88.13 | 37830.13 | 114.46 | 935.05 | 32.24 | 27.12 | 2763.09 | 0.84 | 0.97 | 0.12 | 0.16 | 1 | 10
39 | 145 | CONCLUIDO | 8.7296 | 11.46 | 8.02 | 53.47 | 0.63 | 9 | 305.37 | 61.2 | 10.75 | 7 | 88.42 | 37896.14 | 114.1 | 935.04 | 32.56 | 27.12 | 2922.95 | 0.83 | 0.97 | 0.12 | 0.17 | 1 | 10
40 | 145 | CONCLUIDO | 8.7294 | 11.46 | 8.02 | 53.48 | 0.64 | 9 | 305.9 | 61.2 | 11 | 7 | 88.7 | 37962.28 | 112.61 | 935.04 | 32.55 | 27.12 | 2919.54 | 0.83 | 0.97 | 0.12 | 0.17 | 1 | 10
41 | 145 | CONCLUIDO | 8.7281 | 11.46 | 8.02 | 53.49 | 0.65 | 9 | 306.44 | 61.2 | 11.25 | 7 | 88.99 | 38028.53 | 111.64 | 935.04 | 32.64 | 27.12 | 2965.04 | 0.83 | 0.97 | 0.12 | 0.17 | 1 | 10
42 | 145 | CONCLUIDO | 8.8052 | 11.36 | 7.98 | 59.83 | 0.67 | 8 | 306.98 | 61.2 | 11.5 | 6 | 89.28 | 38094.91 | 110.48 | 935.11 | 30.89 | 27.12 | 2092.93 | 0.88 | 0.98 | 0.12 | 0.12 | 1 | 10
43 | 145 | CONCLUIDO | 8.7895 | 11.38 | 8 | 59.98 | 0.68 | 8 | 307.52 | 61.2 | 11.75 | 5 | 89.57 | 38161.42 | 109.85 | 935.06 | 31.81 | 27.12 | 2554.21 | 0.85 | 0.97 | 0.12 | 0.14 | 1 | 10
44 | 145 | CONCLUIDO | 8.7906 | 11.38 | 8 | 59.97 | 0.69 | 8 | 308.06 | 61.2 | 12 | 3 | 89.86 | 38228.06 | 109.61 | 935.04 | 31.57 | 27.12 | 2435.23 | 0.86 | 0.97 | 0.13 | 0.14 | 1 | 10
45 | 145 | CONCLUIDO | 8.7861 | 11.38 | 8 | 60.01 | 0.71 | 8 | 308.6 | 61.2 | 12.25 | 1 | 90.15 | 38294.82 | 109.67 | 935.04 | 31.78 | 27.12 | 2539.19 | 0.85 | 0.97 | 0.13 | 0.15 | 1 | 10
46 | 145 | CONCLUIDO | 8.7835 | 11.38 | 8 | 60.04 | 0.72 | 8 | 309.14 | 61.2 | 12.5 | 0 | 90.44 | 38361.7 | 109.89 | 935.09 | 31.8 | 27.12 | 2546.96 | 0.85 | 0.97 | 0.13 | 0.15 | 1 | 10