## Sheet1
| Volume de calda [L] | STATUS | Capacidade operacional [ha/h] | Tempo de missao [h] | Tempo util [h] | Tempo por voo [min] | Autonomia Projetada [h] | N° Voos | MTOW [kg] | Massa Estrutura [kg] | Combustível [kg] | Abastecimentos | Massa gerador | Potência gerador [W] | Combustível consumido [L] | Calda cons [L] | Distância percorrida [km] | Distância Pulverizando [km] | RTL ACUMULADO[m] | EOC [km/km] | EOC [h/h] | Tempo de manobra [h] | Tempo rtl_rtw [h] | V pulv [m/s] | V desloc [m/s]
0 | 60 | CONCLUIDO | 5.0202 | 19.92 | 14.95 | 8.08 | 0.14 | 111 | 124.63 | 45 | 1 | 109 | 18.64 | 15605.44 | 152.86 | 979.55 | 107.06 | 35.36 | 34529.92 | 0.33 | 0.76 | 3.14 | 2.23 | 1 | 10
1 | 60 | CONCLUIDO | 5.3396 | 18.73 | 14.42 | 10.18 | 0.18 | 85 | 124.96 | 45 | 1.25 | 83 | 18.71 | 15645.96 | 145.78 | 979.29 | 90.47 | 35.36 | 26363.41 | 0.39 | 0.79 | 3.1 | 1.71 | 1 | 10
2 | 60 | CONCLUIDO | 5.576 | 17.93 | 14.06 | 12.41 | 0.21 | 68 | 125.29 | 45 | 1.5 | 66 | 18.79 | 15686.51 | 140.41 | 979.33 | 79.36 | 35.36 | 20891.69 | 0.45 | 0.81 | 3.07 | 1.35 | 1 | 10
3 | 60 | CONCLUIDO | 5.7376 | 17.43 | 13.84 | 14.57 | 0.25 | 57 | 125.62 | 45 | 1.75 | 55 | 18.87 | 15727.09 | 136.57 | 979.31 | 72.37 | 35.36 | 17452.68 | 0.49 | 0.82 | 3.05 | 1.12 | 1 | 10
4 | 60 | CONCLUIDO | 5.8592 | 17.07 | 13.68 | 16.75 | 0.28 | 49 | 125.95 | 45 | 2 | 47 | 18.95 | 15767.7 | 133.34 | 979.36 | 67.44 | 35.36 | 15027.2 | 0.52 | 0.83 | 3.05 | 0.97 | 1 | 10
5 | 60 | CONCLUIDO | 5.9613 | 16.77 | 13.54 | 18.9 | 0.31 | 43 | 126.28 | 45 | 2.25 | 41 | 19.03 | 15808.34 | 130.51 | 979.15 | 63.53 | 35.36 | 13104.14 | 0.56 | 0.84 | 3.02 | 0.83 | 1 | 10
6 | 60 | CONCLUIDO | 6.0347 | 16.57 | 13.47 | 21.26 | 0.35 | 38 | 126.61 | 45 | 2.5 | 36 | 19.11 | 15849 | 127.98 | 979.2 | 60.69 | 35.36 | 11706.04 | 0.58 | 0.85 | 3.03 | 0.75 | 1 | 10
7 | 60 | CONCLUIDO | 6.1044 | 16.38 | 13.38 | 23.61 | 0.38 | 34 | 126.94 | 45 | 2.75 | 32 | 19.19 | 15889.69 | 124.99 | 979.25 | 58.03 | 35.36 | 10399.03 | 0.61 | 0.85 | 3.02 | 0.66 | 1 | 10
8 | 60 | CONCLUIDO | 6.1556 | 16.25 | 13.32 | 25.78 | 0.42 | 31 | 127.27 | 45 | 3 | 29 | 19.27 | 15930.42 | 122.77 | 979.17 | 56.08 | 35.36 | 9436.34 | 0.63 | 0.86 | 3.02 | 0.6 | 1 | 10
9 | 60 | CONCLUIDO | 6.2066 | 16.11 | 13.26 | 28.42 | 0.45 | 28 | 127.6 | 45 | 3.25 | 26 | 19.35 | 15971.17 | 120.41 | 979.23 | 54.29 | 35.36 | 8559.25 | 0.65 | 0.86 | 3.02 | 0.55 | 1 | 10
10 | 60 | CONCLUIDO | 6.2395 | 16.03 | 13.23 | 30.53 | 0.48 | 26 | 127.93 | 45 | 3.5 | 24 | 19.43 | 16011.95 | 118.28 | 979.1 | 53.28 | 35.36 | 8060.39 | 0.66 | 0.86 | 3.01 | 0.52 | 1 | 10
11 | 60 | CONCLUIDO | 6.2993 | 15.87 | 13.15 | 34.32 | 0.52 | 23 | 128.26 | 45 | 3.75 | 21 | 19.51 | 16052.76 | 115.11 | 979.13 | 50.83 | 35.36 | 6853.74 | 0.7 | 0.87 | 3.01 | 0.44 | 1 | 10
12 | 60 | CONCLUIDO | 6.3137 | 15.84 | 13.14 | 35.85 | 0.55 | 22 | 128.59 | 45 | 4 | 20 | 19.59 | 16093.6 | 112.96 | 979.15 | 50.66 | 35.36 | 6774.06 | 0.7 | 0.87 | 3 | 0.43 | 1 | 10
13 | 60 | CONCLUIDO | 6.3576 | 15.73 | 13.09 | 39.26 | 0.58 | 20 | 128.92 | 45 | 4.25 | 16 | 19.68 | 16134.46 | 110.29 | 979.16 | 48.81 | 35.36 | 5858.37 | 0.72 | 0.87 | 3 | 0.37 | 1 | 10
14 | 60 | CONCLUIDO | 6.3642 | 15.71 | 13.1 | 41.35 | 0.62 | 19 | 129.25 | 45 | 4.5 | 13 | 19.76 | 16175.36 | 109.22 | 979.12 | 48.92 | 35.36 | 5915.17 | 0.72 | 0.87 | 3.01 | 0.38 | 1 | 10
15 | 60 | CONCLUIDO | 6.39 | 15.65 | 13.06 | 43.52 | 0.65 | 18 | 129.59 | 45 | 4.75 | 8 | 19.84 | 16216.29 | 108.39 | 979.12 | 47.51 | 35.36 | 5218.59 | 0.74 | 0.87 | 3.01 | 0.34 | 1 | 10
16 | 60 | CONCLUIDO | 6.38 | 15.67 | 13.08 | 43.61 | 0.68 | 18 | 129.92 | 45 | 5 | 2 | 19.92 | 16257.24 | 108.14 | 979.28 | 48.04 | 35.36 | 5480.35 | 0.74 | 0.87 | 3.02 | 0.37 | 1 | 10
17 | 60 | CONCLUIDO | 6.3782 | 15.68 | 13.09 | 43.62 | 0.71 | 18 | 130.25 | 45 | 5.25 | 0 | 20 | 16298.23 | 107.84 | 979.19 | 48.09 | 35.36 | 5509.2 | 0.74 | 0.87 | 3.02 | 0.37 | 1 | 10