## Sheet1
| Volume de calda [L] | STATUS | Capacidade operacional [ha/h] | Tempo de missao [h] | Tempo util [h] | Tempo por voo [min] | Autonomia Projetada [h] | N° Voos | MTOW [kg] | Massa Estrutura [kg] | Combustível [kg] | Abastecimentos | Massa gerador | Potência gerador [W] | Combustível consumido [L] | Calda cons [L] | Distância percorrida [km] | Distância Pulverizando [km] | RTL ACUMULADO[m] | EOC [km/km] | EOC [h/h] | Tempo de manobra [h] | Tempo rtl_rtw [h] | V pulv [m/s] | V desloc [m/s]
0 | 105 | CONCLUIDO | 3.9261 | 25.47 | 16.13 | 5.8 | 0.09 | 167 | 204 | 55.27 | 1 | 165 | 42.72 | 25393.6 | 230.83 | 979.4 | 143.79 | 35.36 | 52612.97 | 0.25 | 0.71 | 3.24 | 3.41 | 1 | 10
1 | 105 | CONCLUIDO | 4.3535 | 22.97 | 15.3 | 7.28 | 0.11 | 126 | 204.39 | 55.27 | 1.25 | 124 | 42.87 | 25442.42 | 217.94 | 979.65 | 117.1 | 35.36 | 39473.39 | 0.3 | 0.75 | 3.19 | 2.58 | 1 | 10
2 | 105 | CONCLUIDO | 4.6666 | 21.43 | 14.77 | 8.77 | 0.13 | 101 | 204.79 | 55.27 | 1.5 | 99 | 43.02 | 25491.3 | 209.47 | 979.45 | 101.14 | 35.36 | 31618.64 | 0.35 | 0.77 | 3.14 | 2.05 | 1 | 10
3 | 105 | CONCLUIDO | 4.8934 | 20.44 | 14.42 | 10.18 | 0.15 | 85 | 205.18 | 55.27 | 1.75 | 83 | 43.16 | 25540.22 | 203.69 | 979.32 | 90.45 | 35.36 | 26353.93 | 0.39 | 0.79 | 3.11 | 1.71 | 1 | 10
4 | 105 | CONCLUIDO | 5.0744 | 19.71 | 14.18 | 11.66 | 0.17 | 73 | 205.58 | 55.27 | 2 | 71 | 43.31 | 25589.2 | 199.41 | 979.37 | 82.61 | 35.36 | 22490.89 | 0.43 | 0.8 | 3.09 | 1.46 | 1 | 10
5 | 105 | CONCLUIDO | 5.219 | 19.16 | 14 | 13.13 | 0.19 | 64 | 205.98 | 55.27 | 2.25 | 62 | 43.46 | 25638.22 | 195.93 | 979.25 | 77.32 | 35.36 | 19891.16 | 0.46 | 0.81 | 3.07 | 1.28 | 1 | 10
6 | 105 | CONCLUIDO | 5.3381 | 18.73 | 13.86 | 14.59 | 0.22 | 57 | 206.38 | 55.27 | 2.5 | 55 | 43.6 | 25687.3 | 192.98 | 979.27 | 72.75 | 35.36 | 17644.08 | 0.49 | 0.82 | 3.06 | 1.14 | 1 | 10
7 | 105 | CONCLUIDO | 5.4489 | 18.35 | 13.72 | 16.14 | 0.24 | 51 | 206.78 | 55.27 | 2.75 | 49 | 43.75 | 25736.42 | 190.12 | 979.15 | 68.46 | 35.36 | 15527.12 | 0.52 | 0.83 | 3.05 | 1 | 1 | 10
8 | 105 | CONCLUIDO | 5.5385 | 18.06 | 13.62 | 17.77 | 0.26 | 46 | 207.17 | 55.27 | 3 | 44 | 43.9 | 25785.6 | 187.87 | 979.14 | 65.75 | 35.36 | 14199.59 | 0.54 | 0.84 | 3.04 | 0.91 | 1 | 10
9 | 105 | CONCLUIDO | 5.6129 | 17.82 | 13.55 | 19.35 | 0.28 | 42 | 207.57 | 55.27 | 3.25 | 40 | 44.05 | 25834.83 | 185.69 | 979.34 | 62.81 | 35.36 | 12746.27 | 0.56 | 0.84 | 3.04 | 0.83 | 1 | 10
10 | 105 | CONCLUIDO | 5.669 | 17.64 | 13.49 | 20.76 | 0.3 | 39 | 207.97 | 55.27 | 3.5 | 37 | 44.2 | 25884.1 | 184.44 | 979.12 | 61.62 | 35.36 | 12167.37 | 0.57 | 0.85 | 3.03 | 0.78 | 1 | 10
11 | 105 | CONCLUIDO | 5.7346 | 17.44 | 13.41 | 22.36 | 0.32 | 36 | 208.37 | 55.27 | 3.75 | 34 | 44.35 | 25933.43 | 182.22 | 979.24 | 58.94 | 35.36 | 10843.86 | 0.6 | 0.85 | 3.03 | 0.7 | 1 | 10
12 | 105 | CONCLUIDO | 5.7689 | 17.33 | 13.39 | 23.63 | 0.34 | 34 | 208.77 | 55.27 | 4 | 32 | 44.5 | 25982.82 | 181 | 979.12 | 58.2 | 35.36 | 10485.08 | 0.61 | 0.85 | 3.03 | 0.68 | 1 | 10
13 | 105 | CONCLUIDO | 5.8085 | 17.22 | 13.35 | 25.04 | 0.36 | 32 | 209.17 | 55.27 | 4.25 | 30 | 44.65 | 26032.25 | 179.79 | 979.28 | 57.05 | 35.36 | 9919.75 | 0.62 | 0.85 | 3.02 | 0.64 | 1 | 10
14 | 105 | CONCLUIDO | 5.8538 | 17.08 | 13.3 | 26.6 | 0.38 | 30 | 209.58 | 55.27 | 4.5 | 28 | 44.8 | 26081.73 | 177.91 | 979.14 | 55.55 | 35.36 | 9179.31 | 0.64 | 0.86 | 3.02 | 0.59 | 1 | 10
15 | 105 | CONCLUIDO | 5.8983 | 16.95 | 13.25 | 28.4 | 0.4 | 28 | 209.98 | 55.27 | 4.75 | 26 | 44.95 | 26131.27 | 176.29 | 979.23 | 54.14 | 35.36 | 8483.27 | 0.65 | 0.86 | 3.01 | 0.54 | 1 | 10
16 | 105 | CONCLUIDO | 5.9421 | 16.83 | 13.21 | 30.48 | 0.42 | 26 | 210.38 | 55.27 | 5 | 24 | 45.11 | 26180.86 | 174.66 | 979.1 | 52.75 | 35.36 | 7796.9 | 0.67 | 0.86 | 3.01 | 0.49 | 1 | 10
17 | 105 | CONCLUIDO | 5.9565 | 16.79 | 13.21 | 31.7 | 0.44 | 25 | 210.78 | 55.27 | 5.25 | 23 | 45.26 | 26230.5 | 174.13 | 979.14 | 52.64 | 35.36 | 7746.45 | 0.67 | 0.86 | 3.01 | 0.49 | 1 | 10
18 | 105 | CONCLUIDO | 5.9826 | 16.72 | 13.18 | 32.94 | 0.46 | 24 | 211.18 | 55.27 | 5.5 | 22 | 45.41 | 26280.2 | 172.3 | 979.16 | 51.8 | 35.36 | 7332.81 | 0.68 | 0.87 | 3 | 0.46 | 1 | 10
19 | 105 | CONCLUIDO | 6.0012 | 16.66 | 13.17 | 34.35 | 0.48 | 23 | 211.59 | 55.27 | 5.75 | 21 | 45.57 | 26329.94 | 171.05 | 979.26 | 51.43 | 35.36 | 7154.19 | 0.69 | 0.87 | 3 | 0.45 | 1 | 10
20 | 105 | CONCLUIDO | 6.0249 | 16.6 | 13.14 | 35.84 | 0.5 | 22 | 211.99 | 55.27 | 6 | 20 | 45.72 | 26379.74 | 169.71 | 979.11 | 50.62 | 35.36 | 6753.76 | 0.7 | 0.87 | 3 | 0.43 | 1 | 10
21 | 105 | CONCLUIDO | 6.0504 | 16.53 | 13.11 | 37.46 | 0.52 | 21 | 212.4 | 55.27 | 6.25 | 19 | 45.87 | 26429.59 | 168.51 | 979.2 | 49.59 | 35.36 | 6242.31 | 0.71 | 0.87 | 3 | 0.4 | 1 | 10
22 | 105 | CONCLUIDO | 6.0716 | 16.47 | 13.09 | 39.28 | 0.54 | 20 | 212.8 | 55.27 | 6.5 | 18 | 46.03 | 26479.5 | 167.45 | 979.19 | 48.82 | 35.36 | 5863.13 | 0.72 | 0.87 | 3.01 | 0.38 | 1 | 10
23 | 105 | CONCLUIDO | 6.092 | 16.42 | 13.08 | 41.3 | 0.56 | 19 | 213.21 | 55.27 | 6.75 | 17 | 46.18 | 26529.46 | 166.56 | 979.09 | 48.54 | 35.36 | 5727.86 | 0.73 | 0.87 | 3 | 0.36 | 1 | 10
24 | 105 | CONCLUIDO | 6.1238 | 16.33 | 13.04 | 43.45 | 0.58 | 18 | 213.61 | 55.27 | 7 | 16 | 46.34 | 26579.47 | 164.69 | 979.09 | 47.11 | 35.36 | 5015.2 | 0.75 | 0.88 | 3 | 0.32 | 1 | 10
25 | 105 | CONCLUIDO | 6.1178 | 16.35 | 13.05 | 43.5 | 0.6 | 18 | 214.02 | 55.27 | 7.25 | 16 | 46.49 | 26629.54 | 163.2 | 979.1 | 47.82 | 35.36 | 5370.72 | 0.74 | 0.87 | 2.99 | 0.34 | 1 | 10
26 | 105 | CONCLUIDO | 6.1381 | 16.29 | 13.04 | 46.01 | 0.62 | 17 | 214.42 | 55.27 | 7.5 | 15 | 46.65 | 26679.66 | 162.09 | 979.16 | 47.42 | 35.36 | 5178.49 | 0.75 | 0.87 | 2.99 | 0.32 | 1 | 10
27 | 105 | CONCLUIDO | 6.1597 | 16.23 | 13.02 | 48.83 | 0.64 | 16 | 214.83 | 55.27 | 7.75 | 14 | 46.81 | 26729.83 | 161.59 | 979.16 | 46.59 | 35.36 | 4769.54 | 0.76 | 0.88 | 3 | 0.31 | 1 | 10
28 | 105 | CONCLUIDO | 6.1555 | 16.25 | 13.03 | 48.87 | 0.66 | 16 | 215.24 | 55.27 | 8 | 14 | 46.97 | 26780.06 | 160.32 | 979.1 | 47.2 | 35.36 | 5070.95 | 0.75 | 0.88 | 2.99 | 0.32 | 1 | 10
29 | 105 | CONCLUIDO | 6.1825 | 16.17 | 13 | 52.01 | 0.68 | 15 | 215.65 | 55.27 | 8.25 | 13 | 47.12 | 26830.34 | 158.62 | 979.14 | 46.08 | 35.36 | 4516.28 | 0.77 | 0.88 | 2.99 | 0.29 | 1 | 10
30 | 105 | CONCLUIDO | 6.1846 | 16.17 | 13 | 51.98 | 0.7 | 15 | 216.05 | 55.27 | 8.5 | 13 | 47.28 | 26880.68 | 157.27 | 979.11 | 46.17 | 35.36 | 4560.36 | 0.77 | 0.88 | 2.99 | 0.28 | 1 | 10
31 | 105 | CONCLUIDO | 6.2066 | 16.11 | 12.98 | 55.63 | 0.72 | 14 | 216.46 | 55.27 | 8.75 | 12 | 47.44 | 26931.07 | 156.06 | 979.09 | 45.62 | 35.36 | 4291.56 | 0.78 | 0.88 | 2.99 | 0.26 | 1 | 10
32 | 105 | CONCLUIDO | 6.2134 | 16.09 | 12.96 | 55.55 | 0.74 | 14 | 216.87 | 55.27 | 9 | 12 | 47.6 | 26981.51 | 154.7 | 979.12 | 45.02 | 35.36 | 3993.52 | 0.79 | 0.88 | 2.99 | 0.25 | 1 | 10
33 | 105 | CONCLUIDO | 6.2295 | 16.05 | 12.96 | 59.82 | 0.76 | 13 | 217.28 | 55.27 | 9.25 | 11 | 47.76 | 27032.02 | 153.58 | 979.19 | 44.97 | 35.36 | 3972.4 | 0.79 | 0.88 | 2.99 | 0.25 | 1 | 10
34 | 105 | CONCLUIDO | 6.2321 | 16.05 | 12.95 | 59.79 | 0.78 | 13 | 217.69 | 55.27 | 9.5 | 11 | 47.92 | 27082.57 | 152.33 | 979.14 | 44.77 | 35.36 | 3873.08 | 0.79 | 0.88 | 2.99 | 0.24 | 1 | 10
35 | 105 | CONCLUIDO | 6.2604 | 15.97 | 12.92 | 64.61 | 0.79 | 12 | 218.1 | 55.27 | 9.75 | 10 | 48.08 | 27133.18 | 149.47 | 979.13 | 43.75 | 35.36 | 3365.44 | 0.81 | 0.88 | 2.98 | 0.21 | 1 | 10
36 | 105 | CONCLUIDO | 6.253 | 15.99 | 12.94 | 64.7 | 0.81 | 12 | 218.51 | 55.27 | 10 | 10 | 48.24 | 27183.85 | 149.54 | 979.18 | 44.25 | 35.36 | 3620.03 | 0.8 | 0.88 | 2.99 | 0.22 | 1 | 10
37 | 105 | CONCLUIDO | 6.2554 | 15.99 | 12.93 | 64.67 | 0.83 | 12 | 218.92 | 55.27 | 10.25 | 10 | 48.4 | 27234.57 | 149.56 | 979.1 | 44.2 | 35.36 | 3593.47 | 0.8 | 0.88 | 2.98 | 0.22 | 1 | 10
38 | 105 | CONCLUIDO | 6.2527 | 15.99 | 12.94 | 64.71 | 0.85 | 12 | 219.33 | 55.27 | 10.5 | 9 | 48.56 | 27285.35 | 147.37 | 979.09 | 44.42 | 35.36 | 3702.36 | 0.8 | 0.88 | 2.99 | 0.23 | 1 | 10
39 | 105 | CONCLUIDO | 6.2813 | 15.92 | 12.91 | 70.42 | 0.87 | 11 | 219.75 | 55.27 | 10.75 | 5 | 48.72 | 27336.19 | 146.13 | 979.08 | 43.32 | 35.36 | 3159 | 0.82 | 0.88 | 2.98 | 0.19 | 1 | 10
40 | 105 | CONCLUIDO | 6.2797 | 15.92 | 12.91 | 70.44 | 0.89 | 11 | 220.16 | 55.27 | 11 | 5 | 48.89 | 27387.08 | 145.24 | 979.11 | 43.27 | 35.36 | 3131 | 0.82 | 0.88 | 2.99 | 0.2 | 1 | 10
41 | 105 | CONCLUIDO | 6.2759 | 15.93 | 12.92 | 70.49 | 0.91 | 11 | 220.57 | 55.27 | 11.25 | 1 | 49.05 | 27438.03 | 144.58 | 979.08 | 43.56 | 35.36 | 3277.85 | 0.81 | 0.88 | 2.99 | 0.21 | 1 | 10
42 | 105 | CONCLUIDO | 6.274 | 15.94 | 12.93 | 70.52 | 0.92 | 11 | 220.99 | 55.27 | 11.5 | 0 | 49.21 | 27489.03 | 144.65 | 979.15 | 43.58 | 35.36 | 3288.46 | 0.81 | 0.88 | 3 | 0.21 | 1 | 10