## Sheet1
| Volume de calda [L] | STATUS | Capacidade operacional [ha/h] | Tempo de missao [h] | Tempo util [h] | Tempo por voo [min] | Autonomia Projetada [h] | N° Voos | MTOW [kg] | Massa Estrutura [kg] | Combustível [kg] | Abastecimentos | Massa gerador | Potência gerador [W] | Combustível consumido [L] | Calda cons [L] | Distância percorrida [km] | Distância Pulverizando [km] | RTL ACUMULADO[m] | EOC [km/km] | EOC [h/h] | Tempo de manobra [h] | Tempo rtl_rtw [h] | V pulv [m/s] | V desloc [m/s]
0 | 140 | CONCLUIDO | 3.2024 | 31.23 | 17.15 | 4.81 | 0.06 | 214 | 274.09 | 60.56 | 1 | 212 | 72.53 | 34038.11 | 296.85 | 979.95 | 175.64 | 35.36 | 68303.37 | 0.2 | 0.67 | 3.31 | 4.43 | 1 | 10
1 | 140 | CONCLUIDO | 3.6807 | 27.17 | 15.96 | 6.02 | 0.08 | 159 | 274.57 | 60.56 | 1.25 | 157 | 72.76 | 34097.72 | 275.7 | 979.69 | 138.72 | 35.36 | 50115.5 | 0.25 | 0.71 | 3.22 | 3.24 | 1 | 10
2 | 140 | CONCLUIDO | 4.0268 | 24.83 | 15.3 | 7.23 | 0.1 | 127 | 275.05 | 60.56 | 1.5 | 125 | 73 | 34157.42 | 263.59 | 979.37 | 117.46 | 35.36 | 39649.92 | 0.3 | 0.75 | 3.18 | 2.58 | 1 | 10
3 | 140 | CONCLUIDO | 4.2934 | 23.29 | 14.86 | 8.41 | 0.11 | 106 | 275.54 | 60.56 | 1.75 | 104 | 73.23 | 34217.22 | 255.34 | 979.61 | 103.68 | 35.36 | 32861.38 | 0.34 | 0.77 | 3.14 | 2.14 | 1 | 10
4 | 140 | CONCLUIDO | 4.5023 | 22.21 | 14.56 | 9.6 | 0.13 | 91 | 276.02 | 60.56 | 2 | 89 | 73.47 | 34277.1 | 249.6 | 979.35 | 94.5 | 35.36 | 28346.36 | 0.37 | 0.78 | 3.12 | 1.84 | 1 | 10
5 | 140 | CONCLUIDO | 4.6886 | 21.33 | 14.3 | 10.86 | 0.14 | 79 | 276.51 | 60.56 | 2.25 | 77 | 73.71 | 34337.08 | 244.56 | 979.31 | 86.46 | 35.36 | 24387.27 | 0.41 | 0.8 | 3.1 | 1.58 | 1 | 10
6 | 140 | CONCLUIDO | 4.8401 | 20.66 | 14.1 | 12.09 | 0.16 | 70 | 277 | 60.56 | 2.5 | 68 | 73.94 | 34397.15 | 240.68 | 979.33 | 80.58 | 35.36 | 21494.05 | 0.44 | 0.81 | 3.08 | 1.39 | 1 | 10
7 | 140 | CONCLUIDO | 4.9591 | 20.16 | 13.97 | 13.31 | 0.18 | 63 | 277.48 | 60.56 | 2.75 | 61 | 74.18 | 34457.31 | 237.8 | 979.24 | 76.19 | 35.36 | 19334.59 | 0.46 | 0.82 | 3.08 | 1.26 | 1 | 10
8 | 140 | CONCLUIDO | 5.0496 | 19.8 | 13.87 | 14.35 | 0.19 | 58 | 277.97 | 60.56 | 3 | 56 | 74.42 | 34517.57 | 235.52 | 979.24 | 73.11 | 35.36 | 17819.97 | 0.48 | 0.82 | 3.07 | 1.16 | 1 | 10
9 | 140 | CONCLUIDO | 5.1411 | 19.45 | 13.78 | 15.6 | 0.21 | 53 | 278.46 | 60.56 | 3.25 | 51 | 74.66 | 34577.92 | 233.36 | 979.28 | 69.98 | 35.36 | 16276.68 | 0.51 | 0.83 | 3.07 | 1.06 | 1 | 10
10 | 140 | CONCLUIDO | 5.2194 | 19.16 | 13.7 | 16.77 | 0.22 | 49 | 278.95 | 60.56 | 3.5 | 47 | 74.9 | 34638.36 | 231.29 | 979.26 | 67.85 | 35.36 | 15231.91 | 0.52 | 0.83 | 3.05 | 0.98 | 1 | 10
11 | 140 | CONCLUIDO | 5.3018 | 18.86 | 13.61 | 18.15 | 0.24 | 45 | 279.44 | 60.56 | 3.75 | 43 | 75.14 | 34698.9 | 229.2 | 979.38 | 65.02 | 35.36 | 13836.65 | 0.54 | 0.84 | 3.04 | 0.89 | 1 | 10
12 | 140 | CONCLUIDO | 5.3679 | 18.63 | 13.53 | 19.34 | 0.25 | 42 | 279.94 | 60.56 | 4 | 40 | 75.38 | 34759.54 | 227.25 | 979.26 | 62.96 | 35.36 | 12822 | 0.56 | 0.84 | 3.03 | 0.82 | 1 | 10
13 | 140 | CONCLUIDO | 5.4018 | 18.51 | 13.52 | 20.28 | 0.27 | 40 | 280.43 | 60.56 | 4.25 | 38 | 75.62 | 34820.27 | 226.61 | 979.2 | 61.97 | 35.36 | 12335.69 | 0.57 | 0.84 | 3.05 | 0.81 | 1 | 10
14 | 140 | CONCLUIDO | 5.4708 | 18.28 | 13.45 | 21.8 | 0.29 | 37 | 280.92 | 60.56 | 4.5 | 35 | 75.87 | 34881.09 | 224.65 | 979.45 | 59.95 | 35.36 | 11340.97 | 0.59 | 0.85 | 3.03 | 0.73 | 1 | 10
15 | 140 | CONCLUIDO | 5.5166 | 18.13 | 13.4 | 22.97 | 0.3 | 35 | 281.41 | 60.56 | 4.75 | 33 | 76.11 | 34942.02 | 223.16 | 979.1 | 58.69 | 35.36 | 10723.35 | 0.6 | 0.85 | 3.02 | 0.68 | 1 | 10
16 | 140 | CONCLUIDO | 5.5632 | 17.98 | 13.35 | 24.27 | 0.32 | 33 | 281.91 | 60.56 | 5 | 31 | 76.35 | 35003.04 | 222.01 | 979.11 | 57.19 | 35.36 | 9983.97 | 0.62 | 0.85 | 3.02 | 0.64 | 1 | 10
17 | 140 | CONCLUIDO | 5.5795 | 17.92 | 13.35 | 25.03 | 0.33 | 32 | 282.4 | 60.56 | 5.25 | 30 | 76.6 | 35064.15 | 221.49 | 979.17 | 57.04 | 35.36 | 9912.83 | 0.62 | 0.85 | 3.02 | 0.64 | 1 | 10
18 | 140 | CONCLUIDO | 5.6287 | 17.77 | 13.3 | 26.6 | 0.35 | 30 | 282.9 | 60.56 | 5.5 | 28 | 76.85 | 35125.37 | 219.85 | 979.09 | 55.42 | 35.36 | 9110.14 | 0.64 | 0.86 | 3.02 | 0.58 | 1 | 10
19 | 140 | CONCLUIDO | 5.6538 | 17.69 | 13.27 | 27.46 | 0.36 | 29 | 283.4 | 60.56 | 5.75 | 27 | 77.09 | 35186.68 | 218.77 | 979.13 | 54.79 | 35.36 | 8801.21 | 0.65 | 0.86 | 3.01 | 0.56 | 1 | 10
20 | 140 | CONCLUIDO | 5.6987 | 17.55 | 13.24 | 29.41 | 0.38 | 27 | 283.9 | 60.56 | 6 | 25 | 77.34 | 35248.1 | 217.67 | 979.15 | 53.76 | 35.36 | 8299.37 | 0.66 | 0.86 | 3 | 0.52 | 1 | 10
21 | 140 | CONCLUIDO | 5.7222 | 17.48 | 13.22 | 30.5 | 0.39 | 26 | 284.4 | 60.56 | 6.25 | 24 | 77.59 | 35309.61 | 216.6 | 979.17 | 52.94 | 35.36 | 7894.04 | 0.67 | 0.86 | 3.01 | 0.5 | 1 | 10
22 | 140 | CONCLUIDO | 5.7431 | 17.41 | 13.21 | 31.69 | 0.41 | 25 | 284.89 | 60.56 | 6.5 | 23 | 77.84 | 35371.22 | 216.24 | 979.1 | 52.6 | 35.36 | 7725.38 | 0.67 | 0.86 | 3.01 | 0.49 | 1 | 10
23 | 140 | CONCLUIDO | 5.7724 | 17.32 | 13.17 | 32.92 | 0.42 | 24 | 285.39 | 60.56 | 6.75 | 22 | 78.09 | 35432.93 | 214.54 | 979.09 | 51.47 | 35.36 | 7166.17 | 0.69 | 0.87 | 3 | 0.45 | 1 | 10
24 | 140 | CONCLUIDO | 5.7984 | 17.25 | 13.14 | 34.29 | 0.44 | 23 | 285.9 | 60.56 | 7 | 21 | 78.34 | 35494.74 | 213.44 | 979.09 | 50.6 | 35.36 | 6736.61 | 0.7 | 0.87 | 3 | 0.43 | 1 | 10
25 | 140 | CONCLUIDO | 5.8132 | 17.2 | 13.15 | 35.87 | 0.45 | 22 | 286.4 | 60.56 | 7.25 | 20 | 78.59 | 35556.78 | 212.8 | 979.23 | 50.85 | 35.36 | 6865.93 | 0.7 | 0.87 | 3 | 0.44 | 1 | 10
26 | 140 | CONCLUIDO | 5.8162 | 17.19 | 13.14 | 35.85 | 0.47 | 22 | 286.9 | 60.56 | 7.5 | 20 | 78.85 | 35618.8 | 212.25 | 979.12 | 50.61 | 35.36 | 6745.41 | 0.7 | 0.87 | 3 | 0.43 | 1 | 10
27 | 140 | CONCLUIDO | 5.843 | 17.11 | 13.12 | 37.48 | 0.48 | 21 | 287.41 | 60.56 | 7.75 | 19 | 79.1 | 35680.92 | 211.7 | 979.1 | 49.82 | 35.36 | 6357.92 | 0.71 | 0.87 | 3 | 0.4 | 1 | 10
28 | 140 | CONCLUIDO | 5.8666 | 17.05 | 13.1 | 39.3 | 0.49 | 20 | 287.91 | 60.56 | 8 | 18 | 79.36 | 35743.15 | 210.61 | 979.1 | 49.19 | 35.36 | 6047.58 | 0.72 | 0.87 | 3 | 0.38 | 1 | 10
29 | 140 | CONCLUIDO | 5.871 | 17.03 | 13.09 | 39.26 | 0.51 | 20 | 288.42 | 60.56 | 8.25 | 18 | 79.61 | 35805.48 | 209.57 | 979.13 | 48.97 | 35.36 | 5936.69 | 0.72 | 0.87 | 3 | 0.37 | 1 | 10
30 | 140 | CONCLUIDO | 5.8907 | 16.98 | 13.08 | 41.31 | 0.52 | 19 | 288.92 | 60.56 | 8.5 | 17 | 79.87 | 35867.91 | 209.41 | 979.12 | 48.63 | 35.36 | 5773.27 | 0.73 | 0.87 | 3 | 0.37 | 1 | 10
31 | 140 | CONCLUIDO | 5.9235 | 16.88 | 13.04 | 43.47 | 0.54 | 18 | 289.43 | 60.56 | 8.75 | 16 | 80.12 | 35930.44 | 207.81 | 979.14 | 47.33 | 35.36 | 5128.3 | 0.75 | 0.87 | 3 | 0.33 | 1 | 10
32 | 140 | CONCLUIDO | 5.9208 | 16.89 | 13.05 | 43.5 | 0.55 | 18 | 289.94 | 60.56 | 9 | 16 | 80.38 | 35993.08 | 207.35 | 979.19 | 47.63 | 35.36 | 5279.81 | 0.74 | 0.87 | 3 | 0.33 | 1 | 10
33 | 140 | CONCLUIDO | 5.9468 | 16.82 | 13.03 | 45.98 | 0.57 | 17 | 290.45 | 60.56 | 9.25 | 15 | 80.64 | 36055.83 | 205.66 | 979.08 | 46.87 | 35.36 | 4904.09 | 0.75 | 0.88 | 3 | 0.31 | 1 | 10
34 | 140 | CONCLUIDO | 5.9415 | 16.83 | 13.04 | 46.03 | 0.58 | 17 | 290.96 | 60.56 | 9.5 | 15 | 80.9 | 36118.68 | 205.7 | 979.13 | 47.5 | 35.36 | 5218.46 | 0.74 | 0.87 | 2.99 | 0.33 | 1 | 10
35 | 140 | CONCLUIDO | 5.9387 | 16.84 | 13.05 | 46.06 | 0.6 | 17 | 291.47 | 60.56 | 9.75 | 15 | 81.16 | 36181.64 | 205.45 | 979.19 | 47.7 | 35.36 | 5318.01 | 0.74 | 0.87 | 3 | 0.33 | 1 | 10
36 | 140 | CONCLUIDO | 5.9697 | 16.75 | 13.01 | 48.81 | 0.61 | 16 | 291.98 | 60.56 | 10 | 14 | 81.42 | 36244.71 | 204.17 | 979.14 | 46.55 | 35.36 | 4747.88 | 0.76 | 0.88 | 2.99 | 0.3 | 1 | 10
37 | 140 | CONCLUIDO | 5.9609 | 16.78 | 13.04 | 48.9 | 0.62 | 16 | 292.49 | 60.56 | 10.25 | 14 | 81.68 | 36307.88 | 203.55 | 979.17 | 47.43 | 35.36 | 5186.79 | 0.75 | 0.87 | 3 | 0.32 | 1 | 10
38 | 140 | CONCLUIDO | 5.9916 | 16.69 | 13.01 | 52.02 | 0.64 | 15 | 293 | 60.56 | 10.5 | 13 | 81.95 | 36371.17 | 202.59 | 979.15 | 46.23 | 35.36 | 4591.93 | 0.76 | 0.88 | 3 | 0.29 | 1 | 10
39 | 140 | CONCLUIDO | 5.9955 | 16.68 | 12.99 | 51.98 | 0.65 | 15 | 293.52 | 60.56 | 10.75 | 13 | 82.21 | 36434.56 | 201.68 | 979.09 | 45.91 | 35.36 | 4432.18 | 0.77 | 0.88 | 2.99 | 0.28 | 1 | 10
40 | 140 | CONCLUIDO | 5.9921 | 16.69 | 13 | 52.02 | 0.67 | 15 | 294.03 | 60.56 | 11 | 13 | 82.48 | 36498.06 | 201.05 | 979.13 | 46.29 | 35.36 | 4621.11 | 0.76 | 0.88 | 2.99 | 0.29 | 1 | 10
41 | 140 | CONCLUIDO | 6.0205 | 16.61 | 12.98 | 55.62 | 0.68 | 14 | 294.55 | 60.56 | 11.25 | 12 | 82.74 | 36561.67 | 200.36 | 979.14 | 45.53 | 35.36 | 4245.71 | 0.78 | 0.88 | 2.99 | 0.26 | 1 | 10
42 | 140 | CONCLUIDO | 6.0261 | 16.59 | 12.96 | 55.55 | 0.69 | 14 | 295.06 | 60.56 | 11.5 | 12 | 83.01 | 36625.39 | 199.38 | 979.09 | 45.17 | 35.36 | 4069.1 | 0.78 | 0.88 | 2.98 | 0.25 | 1 | 10
43 | 140 | CONCLUIDO | 6.0176 | 16.62 | 12.99 | 55.65 | 0.71 | 14 | 295.58 | 60.56 | 11.75 | 12 | 83.28 | 36689.22 | 198.71 | 979.19 | 45.71 | 35.36 | 4338.46 | 0.77 | 0.88 | 2.99 | 0.27 | 1 | 10
44 | 140 | CONCLUIDO | 6.0478 | 16.54 | 12.96 | 59.79 | 0.72 | 13 | 296.1 | 60.56 | 12 | 11 | 83.54 | 36753.16 | 197.87 | 979.1 | 44.87 | 35.36 | 3923.82 | 0.79 | 0.88 | 2.98 | 0.24 | 1 | 10
45 | 140 | CONCLUIDO | 6.0498 | 16.53 | 12.95 | 59.77 | 0.74 | 13 | 296.62 | 60.56 | 12.25 | 11 | 83.81 | 36817.22 | 197.24 | 979.08 | 44.66 | 35.36 | 3816.24 | 0.79 | 0.88 | 2.99 | 0.23 | 1 | 10
46 | 140 | CONCLUIDO | 6.0457 | 16.54 | 12.96 | 59.82 | 0.75 | 13 | 297.14 | 60.56 | 12.5 | 11 | 84.08 | 36881.39 | 196.17 | 979.13 | 44.91 | 35.36 | 3942.71 | 0.79 | 0.88 | 2.99 | 0.24 | 1 | 10
47 | 140 | CONCLUIDO | 6.0803 | 16.45 | 12.92 | 64.59 | 0.76 | 12 | 297.66 | 60.56 | 12.75 | 10 | 84.36 | 36945.67 | 194.49 | 979.1 | 43.71 | 35.36 | 3346.26 | 0.81 | 0.88 | 2.98 | 0.2 | 1 | 10
48 | 140 | CONCLUIDO | 6.0766 | 16.46 | 12.93 | 64.64 | 0.78 | 12 | 298.18 | 60.56 | 13 | 10 | 84.63 | 37010.06 | 194.69 | 979.14 | 44.07 | 35.36 | 3528.91 | 0.8 | 0.88 | 2.98 | 0.21 | 1 | 10
49 | 140 | CONCLUIDO | 6.073 | 16.47 | 12.94 | 64.69 | 0.79 | 12 | 298.71 | 60.56 | 13.25 | 10 | 84.9 | 37074.57 | 194.63 | 979.16 | 44.21 | 35.36 | 3599.55 | 0.8 | 0.88 | 2.99 | 0.22 | 1 | 10
50 | 140 | CONCLUIDO | 6.0756 | 16.46 | 12.93 | 64.66 | 0.8 | 12 | 299.23 | 60.56 | 13.5 | 10 | 85.18 | 37139.2 | 193.89 | 979.12 | 44.01 | 35.36 | 3497.47 | 0.8 | 0.88 | 2.99 | 0.22 | 1 | 10
51 | 140 | CONCLUIDO | 6.0707 | 16.47 | 12.94 | 64.72 | 0.82 | 12 | 299.76 | 60.56 | 13.75 | 10 | 85.45 | 37204.07 | 192.94 | 979.09 | 44.51 | 35.36 | 3746.52 | 0.79 | 0.88 | 2.99 | 0.23 | 1 | 10
52 | 140 | CONCLUIDO | 6.1046 | 16.38 | 12.91 | 70.39 | 0.83 | 11 | 300.28 | 60.56 | 14 | 9 | 85.73 | 37268.93 | 192.01 | 979.08 | 43.03 | 35.36 | 3013.59 | 0.82 | 0.88 | 2.99 | 0.19 | 1 | 10
53 | 140 | CONCLUIDO | 6.1046 | 16.38 | 12.91 | 70.39 | 0.84 | 11 | 300.81 | 60.56 | 14.25 | 9 | 86 | 37333.9 | 190.7 | 979.17 | 43.23 | 35.36 | 3114.73 | 0.82 | 0.88 | 2.98 | 0.19 | 1 | 10
54 | 140 | CONCLUIDO | 6.102 | 16.39 | 12.91 | 70.43 | 0.86 | 11 | 301.34 | 60.56 | 14.5 | 9 | 86.28 | 37399 | 189.4 | 979.19 | 43.56 | 35.36 | 3278.09 | 0.81 | 0.88 | 2.98 | 0.2 | 1 | 10
55 | 140 | CONCLUIDO | 6.0993 | 16.4 | 12.92 | 70.47 | 0.87 | 11 | 301.86 | 60.56 | 14.75 | 9 | 86.56 | 37464.21 | 188.95 | 979.08 | 43.65 | 35.36 | 3320.43 | 0.81 | 0.88 | 2.99 | 0.2 | 1 | 10
56 | 140 | CONCLUIDO | 6.1258 | 16.32 | 12.9 | 77.41 | 0.88 | 10 | 302.39 | 60.56 | 15 | 8 | 86.84 | 37529.55 | 187.81 | 979.19 | 43.02 | 35.36 | 3013.58 | 0.82 | 0.88 | 2.99 | 0.19 | 1 | 10
57 | 140 | CONCLUIDO | 6.1262 | 16.32 | 12.9 | 77.4 | 0.9 | 10 | 302.92 | 60.56 | 15.25 | 8 | 87.12 | 37595 | 188.47 | 979.08 | 43.04 | 35.36 | 3020.45 | 0.82 | 0.88 | 2.99 | 0.19 | 1 | 10
58 | 140 | CONCLUIDO | 6.1293 | 16.32 | 12.89 | 77.35 | 0.91 | 10 | 303.46 | 60.56 | 15.5 | 8 | 87.4 | 37660.57 | 188.55 | 979.09 | 42.88 | 35.36 | 2943.78 | 0.82 | 0.88 | 2.98 | 0.18 | 1 | 10
59 | 140 | CONCLUIDO | 6.1306 | 16.31 | 12.89 | 77.33 | 0.92 | 10 | 303.99 | 60.56 | 15.75 | 8 | 87.68 | 37726.27 | 187.1 | 979.09 | 42.47 | 35.36 | 2740 | 0.83 | 0.89 | 2.99 | 0.17 | 1 | 10
60 | 140 | CONCLUIDO | 6.1336 | 16.3 | 12.88 | 77.28 | 0.94 | 10 | 304.52 | 60.56 | 16 | 8 | 87.97 | 37792.08 | 184.49 | 979.08 | 42.56 | 35.36 | 2783.36 | 0.83 | 0.89 | 2.98 | 0.17 | 1 | 10
61 | 140 | CONCLUIDO | 6.1293 | 16.32 | 12.89 | 77.35 | 0.95 | 10 | 305.06 | 60.56 | 16.25 | 8 | 88.25 | 37858.02 | 182.82 | 979.11 | 42.84 | 35.36 | 2921.16 | 0.83 | 0.88 | 2.98 | 0.18 | 1 | 10
62 | 140 | CONCLUIDO | 6.1527 | 16.25 | 12.88 | 85.88 | 0.96 | 9 | 305.59 | 60.56 | 16.5 | 7 | 88.54 | 37924.08 | 182.59 | 979.11 | 42.4 | 35.36 | 2708.74 | 0.83 | 0.89 | 2.98 | 0.17 | 1 | 10
63 | 140 | CONCLUIDO | 6.1543 | 16.25 | 12.88 | 85.85 | 0.97 | 9 | 306.13 | 60.56 | 16.75 | 7 | 88.83 | 37990.27 | 181.67 | 979.08 | 42.41 | 35.36 | 2711.43 | 0.83 | 0.89 | 2.98 | 0.16 | 1 | 10
64 | 140 | CONCLUIDO | 6.1524 | 16.25 | 12.88 | 85.89 | 0.99 | 9 | 306.67 | 60.56 | 17 | 7 | 89.11 | 38056.58 | 182.38 | 979.16 | 42.59 | 35.36 | 2800.96 | 0.83 | 0.89 | 2.98 | 0.17 | 1 | 10
65 | 140 | CONCLUIDO | 6.153 | 16.25 | 12.88 | 85.87 | 1 | 9 | 307.21 | 60.56 | 17.25 | 7 | 89.4 | 38123.01 | 182.24 | 979.08 | 42.51 | 35.36 | 2760.2 | 0.83 | 0.89 | 2.98 | 0.17 | 1 | 10
66 | 140 | CONCLUIDO | 6.1576 | 16.24 | 12.87 | 85.79 | 1.01 | 9 | 307.75 | 60.56 | 17.5 | 5 | 89.69 | 38189.58 | 181.01 | 979.08 | 41.97 | 35.36 | 2493.5 | 0.84 | 0.89 | 2.98 | 0.15 | 1 | 10
67 | 140 | CONCLUIDO | 6.1537 | 16.25 | 12.88 | 85.86 | 1.03 | 9 | 308.29 | 60.56 | 17.75 | 4 | 89.98 | 38256.26 | 180.75 | 979.08 | 42.35 | 35.36 | 2681.98 | 0.83 | 0.89 | 2.98 | 0.16 | 1 | 10
68 | 140 | CONCLUIDO | 6.1486 | 16.26 | 12.89 | 85.95 | 1.04 | 9 | 308.83 | 60.56 | 18 | 4 | 90.27 | 38323.08 | 179.82 | 979.08 | 42.73 | 35.36 | 2874.69 | 0.83 | 0.88 | 2.99 | 0.18 | 1 | 10
69 | 140 | CONCLUIDO | 6.1476 | 16.27 | 12.9 | 85.97 | 1.05 | 9 | 309.37 | 60.56 | 18.25 | 3 | 90.57 | 38390.02 | 178.38 | 979.11 | 42.73 | 35.36 | 2874.74 | 0.83 | 0.88 | 2.99 | 0.18 | 1 | 10
70 | 140 | CONCLUIDO | 6.1484 | 16.26 | 12.89 | 85.96 | 1.06 | 9 | 309.91 | 60.56 | 18.5 | 2 | 90.86 | 38457.09 | 177.96 | 979.08 | 42.73 | 35.36 | 2874.39 | 0.83 | 0.88 | 2.99 | 0.18 | 1 | 10
71 | 140 | CONCLUIDO | 6.1791 | 16.18 | 12.86 | 96.49 | 1.08 | 8 | 310.46 | 60.56 | 18.75 | 1 | 91.16 | 38524.29 | 177.33 | 979.1 | 41.94 | 35.36 | 2483.73 | 0.84 | 0.89 | 2.98 | 0.15 | 1 | 10
72 | 140 | CONCLUIDO | 6.1777 | 16.19 | 12.87 | 96.51 | 1.09 | 8 | 311.01 | 60.56 | 19 | 0 | 91.45 | 38591.62 | 177.67 | 979.1 | 41.96 | 35.36 | 2491.2 | 0.84 | 0.89 | 2.99 | 0.15 | 1 | 10