## Sheet1
| Volume de calda [L] | STATUS | Capacidade operacional [ha/h] | Tempo de missao [h] | Tempo util [h] | Tempo por voo [min] | Autonomia Projetada [h] | N° Voos | MTOW [kg] | Massa Estrutura [kg] | Combustível [kg] | Abastecimentos | Massa gerador | Potência gerador [W] | Combustível consumido [L] | Calda cons [L] | Distância percorrida [km] | Distância Pulverizando [km] | RTL ACUMULADO[m] | EOC [km/km] | EOC [h/h] | Tempo de manobra [h] | Tempo rtl_rtw [h] | V pulv [m/s] | V desloc [m/s]
0 | 145 | CONCLUIDO | 3.1105 | 32.15 | 17.29 | 4.69 | 0.06 | 221 | 285.18 | 61.2 | 1 | 219 | 77.98 | 35406.83 | 306.89 | 979.79 | 180.11 | 35.36 | 70502.66 | 0.2 | 0.66 | 3.32 | 4.57 | 1 | 10
1 | 145 | CONCLUIDO | 3.578 | 27.95 | 16.11 | 5.86 | 0.08 | 165 | 285.68 | 61.2 | 1.25 | 163 | 78.24 | 35468.6 | 285.31 | 979.85 | 142.42 | 35.36 | 51937.63 | 0.25 | 0.71 | 3.25 | 3.38 | 1 | 10
2 | 145 | CONCLUIDO | 3.9416 | 25.37 | 15.36 | 7.04 | 0.09 | 131 | 286.19 | 61.2 | 1.5 | 129 | 78.49 | 35530.47 | 271.49 | 979.45 | 119.92 | 35.36 | 40858.17 | 0.29 | 0.74 | 3.17 | 2.64 | 1 | 10
3 | 145 | CONCLUIDO | 4.2088 | 23.76 | 14.94 | 8.22 | 0.11 | 109 | 286.69 | 61.2 | 1.75 | 107 | 78.74 | 35592.57 | 263.51 | 979.49 | 105.78 | 35.36 | 33897.82 | 0.33 | 0.76 | 3.16 | 2.22 | 1 | 10
4 | 145 | CONCLUIDO | 4.4363 | 22.54 | 14.58 | 9.41 | 0.12 | 93 | 287.19 | 61.2 | 2 | 91 | 78.99 | 35654.65 | 256.61 | 979.3 | 95.17 | 35.36 | 28670.75 | 0.37 | 0.78 | 3.12 | 1.86 | 1 | 10
5 | 145 | CONCLUIDO | 4.597 | 21.75 | 14.39 | 10.53 | 0.14 | 82 | 287.7 | 61.2 | 2.25 | 80 | 79.25 | 35716.83 | 252.57 | 979.36 | 88.91 | 35.36 | 25597.66 | 0.4 | 0.79 | 3.11 | 1.67 | 1 | 10
6 | 145 | CONCLUIDO | 4.7643 | 20.99 | 14.16 | 11.8 | 0.15 | 72 | 288.2 | 61.2 | 2.5 | 70 | 79.5 | 35779.11 | 247.99 | 979.39 | 82.15 | 35.36 | 22266.72 | 0.43 | 0.81 | 3.09 | 1.44 | 1 | 10
7 | 145 | CONCLUIDO | 4.8837 | 20.48 | 14.02 | 12.95 | 0.17 | 65 | 288.71 | 61.2 | 2.75 | 63 | 79.76 | 35841.5 | 245.1 | 979.3 | 77.94 | 35.36 | 20196.1 | 0.45 | 0.81 | 3.08 | 1.31 | 1 | 10
8 | 145 | CONCLUIDO | 4.998 | 20.01 | 13.88 | 14.11 | 0.18 | 59 | 289.21 | 61.2 | 3 | 57 | 80.02 | 35903.99 | 241.91 | 979.44 | 73.68 | 35.36 | 18099.64 | 0.48 | 0.82 | 3.05 | 1.16 | 1 | 10
9 | 145 | CONCLUIDO | 5.0902 | 19.65 | 13.79 | 15.32 | 0.2 | 54 | 289.72 | 61.2 | 3.25 | 52 | 80.27 | 35966.59 | 239.83 | 979.27 | 70.46 | 35.36 | 16514.55 | 0.5 | 0.83 | 3.06 | 1.07 | 1 | 10
10 | 145 | CONCLUIDO | 5.1665 | 19.36 | 13.71 | 16.45 | 0.21 | 50 | 290.23 | 61.2 | 3.5 | 48 | 80.53 | 36029.29 | 237.99 | 979.22 | 68.2 | 35.36 | 15402.38 | 0.52 | 0.83 | 3.05 | 1 | 1 | 10
11 | 145 | CONCLUIDO | 5.2252 | 19.14 | 13.66 | 17.43 | 0.23 | 47 | 290.74 | 61.2 | 3.75 | 45 | 80.79 | 36092.1 | 236.4 | 979.29 | 66.87 | 35.36 | 14754.75 | 0.53 | 0.84 | 3.04 | 0.94 | 1 | 10
12 | 145 | CONCLUIDO | 5.3087 | 18.84 | 13.57 | 18.94 | 0.24 | 43 | 291.25 | 61.2 | 4 | 41 | 81.05 | 36155.02 | 234.41 | 979.2 | 63.8 | 35.36 | 13236.72 | 0.55 | 0.84 | 3.04 | 0.85 | 1 | 10
13 | 145 | CONCLUIDO | 5.3519 | 18.68 | 13.53 | 19.79 | 0.26 | 41 | 291.76 | 61.2 | 4.25 | 39 | 81.31 | 36218.04 | 233.04 | 979.28 | 62.52 | 35.36 | 12608.89 | 0.57 | 0.84 | 3.04 | 0.81 | 1 | 10
14 | 145 | CONCLUIDO | 5.4231 | 18.44 | 13.44 | 21.23 | 0.27 | 38 | 292.27 | 61.2 | 4.5 | 36 | 81.57 | 36281.16 | 231.02 | 979.13 | 59.95 | 35.36 | 11335.31 | 0.59 | 0.85 | 3.03 | 0.73 | 1 | 10
15 | 145 | CONCLUIDO | 5.4662 | 18.29 | 13.4 | 22.34 | 0.29 | 36 | 292.79 | 61.2 | 4.75 | 34 | 81.84 | 36344.4 | 229.86 | 979.32 | 58.98 | 35.36 | 10861.93 | 0.6 | 0.85 | 3.02 | 0.69 | 1 | 10
16 | 145 | CONCLUIDO | 5.5061 | 18.16 | 13.38 | 23.61 | 0.3 | 34 | 293.3 | 61.2 | 5 | 32 | 82.1 | 36407.75 | 228.71 | 979.18 | 57.89 | 35.36 | 10325.99 | 0.61 | 0.85 | 3.03 | 0.66 | 1 | 10
17 | 145 | CONCLUIDO | 5.5516 | 18.01 | 13.34 | 25.01 | 0.32 | 32 | 293.81 | 61.2 | 5.25 | 30 | 82.36 | 36471.2 | 227.29 | 979.2 | 56.54 | 35.36 | 9663.96 | 0.63 | 0.86 | 3.02 | 0.62 | 1 | 10
18 | 145 | CONCLUIDO | 5.5811 | 17.92 | 13.3 | 25.74 | 0.33 | 31 | 294.33 | 61.2 | 5.5 | 29 | 82.63 | 36534.76 | 226.26 | 979.2 | 55.08 | 35.36 | 8938.59 | 0.64 | 0.86 | 3.02 | 0.58 | 1 | 10
19 | 145 | CONCLUIDO | 5.5983 | 17.86 | 13.3 | 26.59 | 0.35 | 30 | 294.84 | 61.2 | 5.75 | 28 | 82.9 | 36598.44 | 225.68 | 979.16 | 55.44 | 35.36 | 9125.03 | 0.64 | 0.86 | 3.01 | 0.58 | 1 | 10
20 | 145 | CONCLUIDO | 5.6446 | 17.72 | 13.26 | 28.41 | 0.36 | 28 | 295.36 | 61.2 | 6 | 26 | 83.16 | 36662.22 | 224.52 | 979.2 | 54.28 | 35.36 | 8551.92 | 0.65 | 0.86 | 3.01 | 0.54 | 1 | 10
21 | 145 | CONCLUIDO | 5.6658 | 17.65 | 13.25 | 29.43 | 0.38 | 27 | 295.88 | 61.2 | 6.25 | 25 | 83.43 | 36726.12 | 223.75 | 979.13 | 53.8 | 35.36 | 8318.45 | 0.66 | 0.86 | 3.01 | 0.53 | 1 | 10
22 | 145 | CONCLUIDO | 5.6959 | 17.56 | 13.21 | 30.48 | 0.39 | 26 | 296.4 | 61.2 | 6.5 | 24 | 83.7 | 36790.13 | 222.44 | 979.12 | 52.64 | 35.36 | 7740.68 | 0.67 | 0.86 | 3 | 0.49 | 1 | 10
23 | 145 | CONCLUIDO | 5.7148 | 17.5 | 13.2 | 31.68 | 0.4 | 25 | 296.92 | 61.2 | 6.75 | 23 | 83.97 | 36854.25 | 222.06 | 979.11 | 52.36 | 35.36 | 7609.72 | 0.68 | 0.86 | 3.01 | 0.49 | 1 | 10
24 | 145 | CONCLUIDO | 5.7361 | 17.43 | 13.19 | 32.98 | 0.42 | 24 | 297.44 | 61.2 | 7 | 22 | 84.24 | 36918.48 | 221.25 | 979.09 | 51.82 | 35.36 | 7340.26 | 0.68 | 0.86 | 3.02 | 0.48 | 1 | 10
25 | 145 | CONCLUIDO | 5.7686 | 17.34 | 13.15 | 34.3 | 0.43 | 23 | 297.96 | 61.2 | 7.25 | 21 | 84.51 | 36982.83 | 219.73 | 979.13 | 50.67 | 35.36 | 6774.52 | 0.7 | 0.87 | 3 | 0.43 | 1 | 10
26 | 145 | CONCLUIDO | 5.7889 | 17.27 | 13.14 | 35.84 | 0.45 | 22 | 298.48 | 61.2 | 7.5 | 20 | 84.79 | 37047.29 | 219.16 | 979.14 | 50.52 | 35.36 | 6704.32 | 0.7 | 0.87 | 3 | 0.42 | 1 | 10
27 | 145 | CONCLUIDO | 5.7864 | 17.28 | 13.15 | 35.86 | 0.46 | 22 | 299.01 | 61.2 | 7.75 | 20 | 85.06 | 37111.87 | 218.68 | 979.13 | 50.77 | 35.36 | 6825.78 | 0.7 | 0.87 | 3 | 0.43 | 1 | 10
28 | 145 | CONCLUIDO | 5.8157 | 17.19 | 13.11 | 37.47 | 0.48 | 21 | 299.53 | 61.2 | 8 | 19 | 85.33 | 37176.68 | 217.96 | 979.14 | 49.76 | 35.36 | 6329.85 | 0.71 | 0.87 | 3 | 0.4 | 1 | 10
29 | 145 | CONCLUIDO | 5.837 | 17.13 | 13.11 | 39.32 | 0.49 | 20 | 300.06 | 61.2 | 8.25 | 18 | 85.61 | 37241.49 | 216.99 | 979.13 | 49.3 | 35.36 | 6103.62 | 0.72 | 0.87 | 3 | 0.39 | 1 | 10
30 | 145 | CONCLUIDO | 5.8419 | 17.12 | 13.09 | 39.27 | 0.5 | 20 | 300.59 | 61.2 | 8.5 | 18 | 85.89 | 37306.42 | 216.03 | 979.13 | 49.02 | 35.36 | 5961.12 | 0.72 | 0.87 | 3 | 0.38 | 1 | 10
31 | 145 | CONCLUIDO | 5.8634 | 17.06 | 13.08 | 41.31 | 0.52 | 19 | 301.11 | 61.2 | 8.75 | 17 | 86.16 | 37371.47 | 215.75 | 979.13 | 48.56 | 35.36 | 5739.76 | 0.73 | 0.87 | 3 | 0.37 | 1 | 10
32 | 145 | CONCLUIDO | 5.8689 | 17.04 | 13.07 | 41.26 | 0.53 | 19 | 301.64 | 61.2 | 9 | 17 | 86.44 | 37436.63 | 214.81 | 979.09 | 48.17 | 35.36 | 5543.86 | 0.73 | 0.87 | 3 | 0.35 | 1 | 10
33 | 145 | CONCLUIDO | 5.8913 | 16.97 | 13.05 | 43.52 | 0.55 | 18 | 302.17 | 61.2 | 9.25 | 16 | 86.72 | 37501.91 | 213.92 | 979.08 | 47.83 | 35.36 | 5377.24 | 0.74 | 0.87 | 3 | 0.34 | 1 | 10
34 | 145 | CONCLUIDO | 5.9228 | 16.88 | 13.02 | 45.95 | 0.56 | 17 | 302.7 | 61.2 | 9.5 | 15 | 87 | 37567.32 | 212.13 | 979.08 | 46.84 | 35.36 | 4885.58 | 0.75 | 0.88 | 2.99 | 0.3 | 1 | 10
35 | 145 | CONCLUIDO | 5.9172 | 16.9 | 13.03 | 46 | 0.57 | 17 | 303.23 | 61.2 | 9.75 | 15 | 87.28 | 37632.84 | 212.23 | 979.09 | 47.31 | 35.36 | 5120.45 | 0.75 | 0.88 | 2.99 | 0.32 | 1 | 10
36 | 145 | CONCLUIDO | 5.9127 | 16.91 | 13.05 | 46.05 | 0.59 | 17 | 303.76 | 61.2 | 10 | 15 | 87.57 | 37698.48 | 211.84 | 979.08 | 47.74 | 35.36 | 5338.29 | 0.74 | 0.87 | 2.99 | 0.33 | 1 | 10
37 | 145 | CONCLUIDO | 5.9498 | 16.81 | 13 | 48.73 | 0.6 | 16 | 304.3 | 61.2 | 10.25 | 14 | 87.85 | 37764.25 | 210.67 | 979.12 | 46.05 | 35.36 | 4495.24 | 0.77 | 0.88 | 2.99 | 0.28 | 1 | 10
38 | 145 | CONCLUIDO | 5.9385 | 16.84 | 13.03 | 48.85 | 0.61 | 16 | 304.83 | 61.2 | 10.5 | 14 | 88.13 | 37830.13 | 210.38 | 979.14 | 47.05 | 35.36 | 4998.2 | 0.75 | 0.88 | 2.99 | 0.31 | 1 | 10
39 | 145 | CONCLUIDO | 5.9683 | 16.76 | 13 | 51.99 | 0.63 | 15 | 305.37 | 61.2 | 10.75 | 13 | 88.42 | 37896.14 | 208.73 | 979.09 | 46.27 | 35.36 | 4613.89 | 0.76 | 0.88 | 2.99 | 0.28 | 1 | 10
40 | 145 | CONCLUIDO | 5.975 | 16.74 | 12.98 | 51.92 | 0.64 | 15 | 305.9 | 61.2 | 11 | 13 | 88.7 | 37962.28 | 208.41 | 979.11 | 45.67 | 35.36 | 4314.07 | 0.77 | 0.88 | 2.98 | 0.26 | 1 | 10
41 | 145 | CONCLUIDO | 5.9669 | 16.76 | 13 | 52.01 | 0.65 | 15 | 306.44 | 61.2 | 11.25 | 13 | 88.99 | 38028.53 | 207.97 | 979.1 | 46.21 | 35.36 | 4583.32 | 0.77 | 0.88 | 2.99 | 0.29 | 1 | 10
42 | 145 | CONCLUIDO | 5.9916 | 16.69 | 12.99 | 55.66 | 0.67 | 14 | 306.98 | 61.2 | 11.5 | 12 | 89.28 | 38094.91 | 207.3 | 979.08 | 45.86 | 35.36 | 4410.67 | 0.77 | 0.88 | 2.99 | 0.27 | 1 | 10
43 | 145 | CONCLUIDO | 5.9967 | 16.68 | 12.97 | 55.6 | 0.68 | 14 | 307.52 | 61.2 | 11.75 | 12 | 89.57 | 38161.42 | 207.13 | 979.15 | 45.35 | 35.36 | 4155.66 | 0.78 | 0.88 | 2.99 | 0.26 | 1 | 10
44 | 145 | CONCLUIDO | 6.0016 | 16.66 | 12.96 | 55.54 | 0.69 | 14 | 308.06 | 61.2 | 12 | 12 | 89.86 | 38228.06 | 205.58 | 979.12 | 45.06 | 35.36 | 4012.3 | 0.78 | 0.88 | 2.98 | 0.24 | 1 | 10
45 | 145 | CONCLUIDO | 6.0219 | 16.61 | 12.96 | 59.8 | 0.71 | 13 | 308.6 | 61.2 | 12.25 | 11 | 90.15 | 38294.82 | 204.82 | 979.12 | 44.84 | 35.36 | 3908.25 | 0.79 | 0.88 | 2.99 | 0.24 | 1 | 10
46 | 145 | CONCLUIDO | 6.0205 | 16.61 | 12.96 | 59.82 | 0.72 | 13 | 309.14 | 61.2 | 12.5 | 11 | 90.44 | 38361.7 | 204.55 | 979.13 | 44.93 | 35.36 | 3951.63 | 0.79 | 0.88 | 2.99 | 0.24 | 1 | 10
47 | 145 | CONCLUIDO | 6.0232 | 16.6 | 12.95 | 59.78 | 0.73 | 13 | 309.68 | 61.2 | 12.75 | 11 | 90.74 | 38428.72 | 203.83 | 979.15 | 44.82 | 35.36 | 3899.59 | 0.79 | 0.88 | 2.98 | 0.24 | 1 | 10
48 | 145 | CONCLUIDO | 6.0232 | 16.6 | 12.95 | 59.78 | 0.75 | 13 | 310.23 | 61.2 | 13 | 11 | 91.03 | 38495.87 | 202.52 | 979.12 | 44.73 | 35.36 | 3850.61 | 0.79 | 0.88 | 2.99 | 0.24 | 1 | 10
49 | 145 | CONCLUIDO | 6.0546 | 16.52 | 12.92 | 64.6 | 0.76 | 12 | 310.77 | 61.2 | 13.25 | 10 | 91.33 | 38563.14 | 201.32 | 979.14 | 43.62 | 35.36 | 3300.48 | 0.81 | 0.88 | 2.99 | 0.21 | 1 | 10
50 | 145 | CONCLUIDO | 6.05 | 16.53 | 12.93 | 64.67 | 0.77 | 12 | 311.32 | 61.2 | 13.5 | 10 | 91.62 | 38630.55 | 201.58 | 979.08 | 44.16 | 35.36 | 3574.66 | 0.8 | 0.88 | 2.98 | 0.22 | 1 | 10
51 | 145 | CONCLUIDO | 6.0483 | 16.53 | 12.94 | 64.69 | 0.79 | 12 | 311.87 | 61.2 | 13.75 | 10 | 91.92 | 38698.21 | 201.62 | 979.18 | 44.24 | 35.36 | 3614.47 | 0.8 | 0.88 | 2.98 | 0.22 | 1 | 10
52 | 145 | CONCLUIDO | 6.0509 | 16.53 | 12.93 | 64.65 | 0.8 | 12 | 312.42 | 61.2 | 14 | 10 | 92.22 | 38765.89 | 200.53 | 979.09 | 43.99 | 35.36 | 3488.14 | 0.8 | 0.88 | 2.99 | 0.22 | 1 | 10
53 | 145 | CONCLUIDO | 6.0452 | 16.54 | 12.95 | 64.73 | 0.81 | 12 | 312.97 | 61.2 | 14.25 | 10 | 92.52 | 38833.69 | 199.89 | 979.14 | 44.51 | 35.36 | 3748.72 | 0.79 | 0.88 | 2.99 | 0.23 | 1 | 10
54 | 145 | CONCLUIDO | 6.0811 | 16.44 | 12.9 | 70.38 | 0.82 | 11 | 313.52 | 61.2 | 14.5 | 9 | 92.82 | 38901.63 | 198.86 | 979.11 | 43.03 | 35.36 | 3011.96 | 0.82 | 0.88 | 2.99 | 0.19 | 1 | 10
55 | 145 | CONCLUIDO | 6.0806 | 16.45 | 12.9 | 70.38 | 0.84 | 11 | 314.07 | 61.2 | 14.75 | 9 | 93.12 | 38969.71 | 197.6 | 979.08 | 43.23 | 35.36 | 3112.41 | 0.82 | 0.88 | 2.98 | 0.19 | 1 | 10
56 | 145 | CONCLUIDO | 6.0744 | 16.46 | 12.92 | 70.48 | 0.85 | 11 | 314.62 | 61.2 | 15 | 9 | 93.43 | 39037.92 | 196.9 | 979.1 | 43.69 | 35.36 | 3343.03 | 0.81 | 0.88 | 2.99 | 0.21 | 1 | 10
57 | 145 | CONCLUIDO | 6.0755 | 16.46 | 12.92 | 70.46 | 0.86 | 11 | 315.18 | 61.2 | 15.25 | 9 | 93.73 | 39106.27 | 196.34 | 979.08 | 43.51 | 35.36 | 3251.94 | 0.81 | 0.88 | 2.99 | 0.2 | 1 | 10
58 | 145 | CONCLUIDO | 6.1034 | 16.38 | 12.9 | 77.38 | 0.87 | 10 | 315.73 | 61.2 | 15.5 | 8 | 94.03 | 39174.75 | 194.96 | 979.15 | 42.91 | 35.36 | 2958.05 | 0.82 | 0.88 | 2.98 | 0.18 | 1 | 10
59 | 145 | CONCLUIDO | 6.1028 | 16.39 | 12.9 | 77.39 | 0.89 | 10 | 316.29 | 61.2 | 15.75 | 8 | 94.34 | 39243.37 | 195.1 | 979.1 | 43.03 | 35.36 | 3016.22 | 0.82 | 0.88 | 2.98 | 0.18 | 1 | 10
60 | 145 | CONCLUIDO | 6.1029 | 16.39 | 12.9 | 77.39 | 0.9 | 10 | 316.85 | 61.2 | 16 | 8 | 94.65 | 39312.13 | 195.64 | 979.13 | 43.01 | 35.36 | 3005.58 | 0.82 | 0.88 | 2.98 | 0.18 | 1 | 10
61 | 145 | CONCLUIDO | 6.1052 | 16.38 | 12.89 | 77.35 | 0.91 | 10 | 317.41 | 61.2 | 16.25 | 8 | 94.96 | 39381.03 | 194.97 | 979.09 | 42.71 | 35.36 | 2855.6 | 0.83 | 0.88 | 2.98 | 0.18 | 1 | 10
62 | 145 | CONCLUIDO | 6.1078 | 16.37 | 12.88 | 77.31 | 0.92 | 10 | 317.97 | 61.2 | 16.5 | 8 | 95.27 | 39450.07 | 193.39 | 979.1 | 42.57 | 35.36 | 2785.41 | 0.83 | 0.89 | 2.98 | 0.17 | 1 | 10
63 | 145 | CONCLUIDO | 6.1084 | 16.37 | 12.88 | 77.3 | 0.94 | 10 | 318.53 | 61.2 | 16.75 | 8 | 95.58 | 39519.26 | 190.44 | 979.12 | 42.6 | 35.36 | 2804.77 | 0.83 | 0.89 | 2.98 | 0.17 | 1 | 10
64 | 145 | CONCLUIDO | 6.1317 | 16.31 | 12.87 | 85.83 | 0.95 | 9 | 319.09 | 61.2 | 17 | 7 | 95.89 | 39588.58 | 189.61 | 979.08 | 42.26 | 35.36 | 2640.06 | 0.84 | 0.89 | 2.98 | 0.16 | 1 | 10
65 | 145 | CONCLUIDO | 6.1302 | 16.31 | 12.88 | 85.86 | 0.96 | 9 | 319.65 | 61.2 | 17.25 | 7 | 96.2 | 39658.05 | 189.89 | 979.08 | 42.45 | 35.36 | 2731.73 | 0.83 | 0.89 | 2.98 | 0.16 | 1 | 10
66 | 145 | CONCLUIDO | 6.1311 | 16.31 | 12.88 | 85.84 | 0.97 | 9 | 320.22 | 61.2 | 17.5 | 7 | 96.52 | 39727.66 | 189.08 | 979.08 | 42.45 | 35.36 | 2732.99 | 0.83 | 0.89 | 2.98 | 0.16 | 1 | 10
67 | 145 | CONCLUIDO | 6.1292 | 16.32 | 12.88 | 85.87 | 0.99 | 9 | 320.78 | 61.2 | 17.75 | 7 | 96.83 | 39797.41 | 189.66 | 979.12 | 42.58 | 35.36 | 2797.74 | 0.83 | 0.89 | 2.98 | 0.17 | 1 | 10
68 | 145 | CONCLUIDO | 6.1331 | 16.3 | 12.87 | 85.81 | 1 | 9 | 321.35 | 61.2 | 18 | 7 | 97.15 | 39867.32 | 189.12 | 979.09 | 42.26 | 35.36 | 2635.75 | 0.84 | 0.89 | 2.98 | 0.16 | 1 | 10
69 | 145 | CONCLUIDO | 6.1321 | 16.31 | 12.87 | 85.82 | 1.01 | 9 | 321.92 | 61.2 | 18.25 | 7 | 97.47 | 39937.36 | 188.18 | 979.1 | 42.25 | 35.36 | 2634.74 | 0.84 | 0.89 | 2.98 | 0.16 | 1 | 10
70 | 145 | CONCLUIDO | 6.1275 | 16.32 | 12.89 | 85.91 | 1.02 | 9 | 322.49 | 61.2 | 18.5 | 6 | 97.79 | 40007.56 | 187.31 | 979.08 | 42.63 | 35.36 | 2824.72 | 0.83 | 0.89 | 2.98 | 0.17 | 1 | 10
71 | 145 | CONCLUIDO | 6.1259 | 16.32 | 12.89 | 85.93 | 1.03 | 9 | 323.06 | 61.2 | 18.75 | 6 | 98.11 | 40077.9 | 185.74 | 979.08 | 42.82 | 35.36 | 2918.03 | 0.83 | 0.88 | 2.98 | 0.18 | 1 | 10
72 | 145 | CONCLUIDO | 6.156 | 16.24 | 12.86 | 96.48 | 1.05 | 8 | 323.63 | 61.2 | 19 | 5 | 98.43 | 40148.52 | 184.28 | 979.11 | 41.93 | 35.36 | 2475.3 | 0.84 | 0.89 | 2.98 | 0.15 | 1 | 10
73 | 145 | CONCLUIDO | 6.1596 | 16.23 | 12.85 | 96.41 | 1.06 | 8 | 324.2 | 61.2 | 19.25 | 4 | 98.75 | 40219.17 | 184.64 | 979.15 | 41.6 | 35.36 | 2315.03 | 0.85 | 0.89 | 2.98 | 0.14 | 1 | 10
74 | 145 | CONCLUIDO | 6.1592 | 16.24 | 12.86 | 96.42 | 1.07 | 8 | 324.78 | 61.2 | 19.5 | 3 | 99.08 | 40289.97 | 184.7 | 979.13 | 41.58 | 35.36 | 2302.04 | 0.85 | 0.89 | 2.98 | 0.14 | 1 | 10
75 | 145 | CONCLUIDO | 6.158 | 16.24 | 12.86 | 96.44 | 1.08 | 8 | 325.35 | 61.2 | 19.75 | 0 | 99.4 | 40360.92 | 184.78 | 979.14 | 41.52 | 35.36 | 2271.39 | 0.85 | 0.89 | 2.99 | 0.14 | 1 | 10