## Sheet1
| Volume de calda [L] | STATUS | Capacidade operacional [ha/h] | Tempo de missao [h] | Tempo util [h] | Tempo por voo [min] | Autonomia Projetada [h] | N° Voos | MTOW [kg] | Massa Estrutura [kg] | Combustível [kg] | Abastecimentos | Massa gerador | Potência gerador [W] | Combustível consumido [L] | Calda cons [L] | Distância percorrida [km] | Distância Pulverizando [km] | RTL ACUMULADO[m] | EOC [km/km] | EOC [h/h] | Tempo de manobra [h] | Tempo rtl_rtw [h] | V pulv [m/s] | V desloc [m/s]
0 | 65 | CONCLUIDO | 7.4978 | 13.34 | 9.25 | 7.93 | 0.13 | 70 | 133.21 | 46.47 | 1 | 68 | 20.75 | 16663.42 | 95.57 | 960.03 | 70.83 | 27.13 | 21750.99 | 0.38 | 0.84 | 0.22 | 1.4 | 1 | 10
1 | 65 | CONCLUIDO | 7.9808 | 12.53 | 8.91 | 10.08 | 0.17 | 53 | 133.55 | 46.47 | 1.25 | 51 | 20.83 | 16704.7 | 90.26 | 959.84 | 60.18 | 27.13 | 16515.04 | 0.45 | 0.87 | 0.19 | 1.05 | 1 | 10
2 | 65 | CONCLUIDO | 8.3472 | 11.98 | 8.66 | 12.37 | 0.2 | 42 | 133.88 | 46.47 | 1.5 | 40 | 20.91 | 16746.01 | 85.81 | 960 | 52.04 | 27.13 | 12496.67 | 0.52 | 0.9 | 0.18 | 0.8 | 1 | 10
3 | 65 | CONCLUIDO | 8.605 | 11.62 | 8.49 | 14.55 | 0.23 | 35 | 134.22 | 46.47 | 1.75 | 33 | 21 | 16787.35 | 82.3 | 959.81 | 47.48 | 27.13 | 10251.48 | 0.57 | 0.92 | 0.14 | 0.63 | 1 | 10
4 | 65 | CONCLUIDO | 8.726 | 11.46 | 8.46 | 16.93 | 0.26 | 30 | 134.55 | 46.47 | 2 | 28 | 21.09 | 16828.84 | 80.59 | 959.73 | 46.39 | 27.13 | 9732.27 | 0.58 | 0.92 | 0.16 | 0.61 | 1 | 10
5 | 65 | CONCLUIDO | 8.8884 | 11.25 | 8.36 | 19.3 | 0.29 | 26 | 134.89 | 46.47 | 2.25 | 24 | 21.17 | 16870.25 | 77.53 | 959.73 | 43.27 | 27.13 | 8192.36 | 0.63 | 0.93 | 0.15 | 0.51 | 1 | 10
6 | 65 | CONCLUIDO | 9.0074 | 11.1 | 8.3 | 21.64 | 0.33 | 23 | 135.22 | 46.47 | 2.5 | 21 | 21.26 | 16911.68 | 75.19 | 959.8 | 41 | 27.13 | 7073.6 | 0.66 | 0.94 | 0.15 | 0.44 | 1 | 10
7 | 65 | CONCLUIDO | 9.1294 | 10.95 | 8.23 | 24.69 | 0.36 | 20 | 135.56 | 46.47 | 2.75 | 18 | 21.34 | 16953.14 | 72.03 | 959.73 | 38.99 | 27.13 | 6082.76 | 0.7 | 0.95 | 0.14 | 0.38 | 1 | 10
8 | 65 | CONCLUIDO | 9.1867 | 10.89 | 8.21 | 27.38 | 0.39 | 18 | 135.9 | 46.47 | 3 | 16 | 21.43 | 16994.64 | 70.11 | 959.8 | 38.98 | 27.13 | 6086.3 | 0.7 | 0.95 | 0.13 | 0.36 | 1 | 10
9 | 65 | CONCLUIDO | 9.2303 | 10.83 | 8.19 | 28.91 | 0.42 | 17 | 136.23 | 46.47 | 3.25 | 7 | 21.52 | 17036.16 | 68.24 | 959.85 | 37.54 | 27.13 | 5374.04 | 0.72 | 0.95 | 0.14 | 0.34 | 1 | 10
10 | 65 | CONCLUIDO | 9.2676 | 10.79 | 8.17 | 30.65 | 0.45 | 16 | 136.57 | 46.47 | 3.5 | 2 | 21.6 | 17077.72 | 67.67 | 959.85 | 36.87 | 27.13 | 5043.96 | 0.74 | 0.95 | 0.15 | 0.32 | 1 | 10
11 | 65 | CONCLUIDO | 9.2583 | 10.8 | 8.19 | 30.69 | 0.48 | 16 | 136.91 | 46.47 | 3.75 | 0 | 21.69 | 17119.3 | 67.64 | 959.88 | 37.11 | 27.13 | 5164.42 | 0.73 | 0.95 | 0.15 | 0.33 | 1 | 10