## Sheet1
| Volume de calda [L] | STATUS | Capacidade operacional [ha/h] | Tempo de missao [h] | Tempo util [h] | Tempo por voo [min] | Autonomia Projetada [h] | N° Voos | MTOW [kg] | Massa Estrutura [kg] | Combustível [kg] | Abastecimentos | Massa gerador | Potência gerador [W] | Combustível consumido [L] | Calda cons [L] | Distância percorrida [km] | Distância Pulverizando [km] | RTL ACUMULADO[m] | EOC [km/km] | EOC [h/h] | Tempo de manobra [h] | Tempo rtl_rtw [h] | V pulv [m/s] | V desloc [m/s]
0 | 80 | CONCLUIDO | 6.905 | 14.48 | 9.52 | 6.96 | 0.11 | 82 | 159.12 | 50.28 | 1 | 80 | 27.84 | 19859.16 | 112.13 | 959.95 | 79.12 | 27.13 | 25839.78 | 0.34 | 0.82 | 0.24 | 1.66 | 1 | 10
1 | 80 | CONCLUIDO | 7.4568 | 13.41 | 9.09 | 8.8 | 0.14 | 62 | 159.48 | 50.28 | 1.25 | 60 | 27.95 | 19902.91 | 105.58 | 959.89 | 65.83 | 27.13 | 19292.97 | 0.41 | 0.86 | 0.21 | 1.23 | 1 | 10
2 | 80 | CONCLUIDO | 7.8292 | 12.77 | 8.84 | 10.6 | 0.17 | 50 | 159.83 | 50.28 | 1.5 | 48 | 28.05 | 19946.71 | 101.21 | 959.94 | 58.05 | 27.13 | 15461.6 | 0.47 | 0.88 | 0.18 | 0.98 | 1 | 10
3 | 80 | CONCLUIDO | 8.1446 | 12.28 | 8.63 | 12.63 | 0.19 | 41 | 160.19 | 50.28 | 1.75 | 39 | 28.16 | 19990.53 | 97.45 | 959.8 | 51.45 | 27.13 | 12209.15 | 0.53 | 0.9 | 0.17 | 0.78 | 1 | 10
4 | 80 | CONCLUIDO | 8.3844 | 11.93 | 8.47 | 14.53 | 0.22 | 35 | 160.54 | 50.28 | 2 | 33 | 28.26 | 20034.4 | 94.12 | 959.84 | 46.96 | 27.13 | 9990.98 | 0.58 | 0.92 | 0.15 | 0.62 | 1 | 10
5 | 80 | CONCLUIDO | 8.4676 | 11.81 | 8.49 | 16.43 | 0.25 | 31 | 160.9 | 50.28 | 2.25 | 29 | 28.37 | 20078.3 | 93.18 | 959.85 | 47.13 | 27.13 | 10100.29 | 0.58 | 0.92 | 0.16 | 0.63 | 1 | 10
6 | 80 | CONCLUIDO | 8.6377 | 11.58 | 8.38 | 18.63 | 0.27 | 27 | 161.26 | 50.28 | 2.5 | 25 | 28.48 | 20122.23 | 90.34 | 959.8 | 43.74 | 27.13 | 8424.42 | 0.62 | 0.93 | 0.15 | 0.53 | 1 | 10
7 | 80 | CONCLUIDO | 8.7572 | 11.42 | 8.32 | 20.8 | 0.3 | 24 | 161.61 | 50.28 | 2.75 | 22 | 28.58 | 20166.2 | 88.21 | 959.73 | 41.92 | 27.13 | 7529.75 | 0.65 | 0.94 | 0.15 | 0.47 | 1 | 10
8 | 80 | CONCLUIDO | 8.8478 | 11.3 | 8.27 | 22.55 | 0.33 | 22 | 161.97 | 50.28 | 3 | 20 | 28.69 | 20210.21 | 86.09 | 959.73 | 40.2 | 27.13 | 6675.72 | 0.68 | 0.94 | 0.14 | 0.42 | 1 | 10
9 | 80 | CONCLUIDO | 8.9312 | 11.2 | 8.23 | 24.68 | 0.35 | 20 | 162.33 | 50.28 | 3.25 | 18 | 28.8 | 20254.26 | 83.98 | 959.78 | 38.83 | 27.13 | 6001.57 | 0.7 | 0.95 | 0.14 | 0.37 | 1 | 10
10 | 80 | CONCLUIDO | 9.0192 | 11.09 | 8.18 | 27.28 | 0.38 | 18 | 162.68 | 50.28 | 3.5 | 16 | 28.9 | 20298.34 | 81.89 | 959.73 | 37.93 | 27.13 | 5562.48 | 0.72 | 0.95 | 0.13 | 0.33 | 1 | 10
11 | 80 | CONCLUIDO | 9.0359 | 11.07 | 8.19 | 28.92 | 0.41 | 17 | 163.04 | 50.28 | 3.75 | 15 | 29.01 | 20342.46 | 80.6 | 959.84 | 37.94 | 27.13 | 5571.21 | 0.72 | 0.95 | 0.14 | 0.34 | 1 | 10
12 | 80 | CONCLUIDO | 9.1345 | 10.95 | 8.14 | 32.56 | 0.43 | 15 | 163.4 | 50.28 | 4 | 13 | 29.12 | 20386.62 | 77.99 | 959.76 | 36.2 | 27.13 | 4714.26 | 0.75 | 0.96 | 0.13 | 0.29 | 1 | 10
13 | 80 | CONCLUIDO | 9.1762 | 10.9 | 8.12 | 34.81 | 0.46 | 14 | 163.76 | 50.28 | 4.25 | 9 | 29.23 | 20430.81 | 75.85 | 959.76 | 35.51 | 27.13 | 4371.02 | 0.76 | 0.96 | 0.14 | 0.27 | 1 | 10
14 | 80 | CONCLUIDO | 9.1713 | 10.9 | 8.13 | 34.83 | 0.49 | 14 | 164.12 | 50.28 | 4.5 | 3 | 29.34 | 20475.04 | 74.89 | 959.76 | 35.43 | 27.13 | 4334.75 | 0.77 | 0.96 | 0.14 | 0.28 | 1 | 10
15 | 80 | CONCLUIDO | 9.1636 | 10.91 | 8.14 | 34.87 | 0.51 | 14 | 164.48 | 50.28 | 4.75 | 1 | 29.45 | 20519.3 | 74.63 | 959.76 | 35.62 | 27.13 | 4427.1 | 0.76 | 0.96 | 0.15 | 0.28 | 1 | 10
16 | 80 | CONCLUIDO | 9.2211 | 10.84 | 8.1 | 37.39 | 0.54 | 13 | 164.83 | 50.28 | 5 | 0 | 29.55 | 20563.61 | 74.2 | 959.76 | 34.43 | 27.13 | 3838.57 | 0.79 | 0.96 | 0.14 | 0.25 | 1 | 10