## Sheet1
| Volume de calda [L] | STATUS | Capacidade operacional [ha/h] | Tempo de missao [h] | Tempo util [h] | Tempo por voo [min] | Autonomia Projetada [h] | N° Voos | MTOW [kg] | Massa Estrutura [kg] | Combustível [kg] | Abastecimentos | Massa gerador | Potência gerador [W] | Combustível consumido [L] | Calda cons [L] | Distância percorrida [km] | Distância Pulverizando [km] | RTL ACUMULADO[m] | EOC [km/km] | EOC [h/h] | Tempo de manobra [h] | Tempo rtl_rtw [h] | V pulv [m/s] | V desloc [m/s]
0 | 60 | CONCLUIDO | 4.9745 | 20.1 | 15.11 | 8.09 | 0.14 | 112 | 124.63 | 45 | 1 | 110 | 18.64 | 15605.44 | 154.4 | 1002.17 | 108 | 35.81 | 34798.17 | 0.33 | 0.76 | 3.22 | 2.25 | 1 | 10
1 | 60 | CONCLUIDO | 5.2901 | 18.9 | 14.57 | 10.17 | 0.18 | 86 | 124.96 | 45 | 1.25 | 84 | 18.71 | 15645.96 | 147.19 | 1002.12 | 91.22 | 35.81 | 26539.55 | 0.39 | 0.79 | 3.17 | 1.72 | 1 | 10
2 | 60 | CONCLUIDO | 5.5128 | 18.14 | 14.24 | 12.39 | 0.21 | 69 | 125.29 | 45 | 1.5 | 67 | 18.79 | 15686.51 | 142.16 | 1002.26 | 80.38 | 35.81 | 21203.76 | 0.45 | 0.81 | 3.16 | 1.39 | 1 | 10
3 | 60 | CONCLUIDO | 5.6716 | 17.63 | 14.02 | 14.5 | 0.25 | 58 | 125.62 | 45 | 1.75 | 56 | 18.87 | 15727.09 | 138.17 | 1002.11 | 73.5 | 35.81 | 17820.04 | 0.49 | 0.82 | 3.14 | 1.16 | 1 | 10
4 | 60 | CONCLUIDO | 5.7987 | 17.25 | 13.84 | 16.6 | 0.28 | 50 | 125.95 | 45 | 2 | 48 | 18.95 | 15767.7 | 134.59 | 1002.01 | 68.12 | 35.81 | 15170.2 | 0.53 | 0.83 | 3.12 | 0.98 | 1 | 10
5 | 60 | CONCLUIDO | 5.9082 | 16.93 | 13.69 | 19.11 | 0.31 | 43 | 126.28 | 45 | 2.25 | 41 | 19.03 | 15808.34 | 131.51 | 1001.93 | 63.86 | 35.81 | 13072.81 | 0.56 | 0.84 | 3.11 | 0.84 | 1 | 10
6 | 60 | CONCLUIDO | 5.9875 | 16.7 | 13.6 | 21.47 | 0.35 | 38 | 126.61 | 45 | 2.5 | 36 | 19.11 | 15849 | 128.67 | 1002.18 | 60.95 | 35.81 | 11643.28 | 0.59 | 0.85 | 3.1 | 0.74 | 1 | 10
7 | 60 | CONCLUIDO | 6.0504 | 16.53 | 13.53 | 23.87 | 0.38 | 34 | 126.94 | 45 | 2.75 | 32 | 19.19 | 15889.69 | 126.04 | 1001.99 | 58.61 | 35.81 | 10495.52 | 0.61 | 0.85 | 3.09 | 0.67 | 1 | 10
8 | 60 | CONCLUIDO | 6.1085 | 16.37 | 13.45 | 26.02 | 0.42 | 31 | 127.27 | 45 | 3 | 29 | 19.27 | 15930.42 | 123.62 | 1002.05 | 56 | 35.81 | 9204.17 | 0.64 | 0.86 | 3.09 | 0.59 | 1 | 10
9 | 60 | CONCLUIDO | 6.158 | 16.24 | 13.39 | 28.7 | 0.45 | 28 | 127.6 | 45 | 3.25 | 26 | 19.35 | 15971.17 | 121.26 | 1001.94 | 54.15 | 35.81 | 8294.83 | 0.66 | 0.86 | 3.09 | 0.54 | 1 | 10
10 | 60 | CONCLUIDO | 6.1926 | 16.15 | 13.35 | 30.81 | 0.48 | 26 | 127.93 | 45 | 3.5 | 24 | 19.43 | 16011.95 | 118.12 | 1002.09 | 53.46 | 35.81 | 7960.33 | 0.67 | 0.86 | 3.07 | 0.5 | 1 | 10
11 | 60 | CONCLUIDO | 6.2264 | 16.06 | 13.31 | 33.29 | 0.52 | 24 | 128.26 | 45 | 3.75 | 22 | 19.51 | 16052.76 | 116.01 | 1001.93 | 52.07 | 35.81 | 7273.17 | 0.69 | 0.87 | 3.08 | 0.46 | 1 | 10
12 | 60 | CONCLUIDO | 6.2642 | 15.96 | 13.27 | 36.19 | 0.55 | 22 | 128.59 | 45 | 4 | 20 | 19.59 | 16093.6 | 113.66 | 1001.99 | 50.51 | 35.81 | 6504.9 | 0.71 | 0.87 | 3.07 | 0.42 | 1 | 10
13 | 60 | CONCLUIDO | 6.2983 | 15.88 | 13.23 | 39.7 | 0.58 | 20 | 128.92 | 45 | 4.25 | 15 | 19.68 | 16134.46 | 110.97 | 1001.98 | 49.5 | 35.81 | 6009.03 | 0.72 | 0.87 | 3.07 | 0.38 | 1 | 10
14 | 60 | CONCLUIDO | 6.315 | 15.84 | 13.22 | 41.74 | 0.62 | 19 | 129.25 | 45 | 4.5 | 11 | 19.76 | 16175.36 | 109.17 | 1001.98 | 48.72 | 35.81 | 5624.16 | 0.73 | 0.87 | 3.08 | 0.36 | 1 | 10
15 | 60 | CONCLUIDO | 6.3077 | 15.85 | 13.24 | 41.8 | 0.65 | 19 | 129.59 | 45 | 4.75 | 2 | 19.84 | 16216.29 | 108.3 | 1002.07 | 48.95 | 35.81 | 5737.17 | 0.73 | 0.87 | 3.09 | 0.38 | 1 | 10
16 | 60 | CONCLUIDO | 6.3274 | 15.8 | 13.21 | 44.04 | 0.68 | 18 | 129.92 | 45 | 5 | 1 | 19.92 | 16257.24 | 108.41 | 1002.08 | 48.16 | 35.81 | 5346.32 | 0.74 | 0.87 | 3.09 | 0.36 | 1 | 10
17 | 60 | CONCLUIDO | 6.3278 | 15.8 | 13.21 | 44.04 | 0.71 | 18 | 130.25 | 45 | 5.25 | 1 | 20 | 16298.23 | 108.61 | 1002.07 | 48.23 | 35.81 | 5380.86 | 0.74 | 0.87 | 3.08 | 0.36 | 1 | 10
18 | 60 | CONCLUIDO | 6.3251 | 15.81 | 13.22 | 44.06 | 0.74 | 18 | 130.58 | 45 | 5.5 | 0 | 20.09 | 16339.24 | 108.91 | 1002.14 | 48.23 | 35.81 | 5383.96 | 0.74 | 0.87 | 3.09 | 0.36 | 1 | 10