## Sheet1
| Volume de calda [L] | STATUS | Capacidade operacional [ha/h] | Tempo de missao [h] | Tempo util [h] | Tempo por voo [min] | Autonomia Projetada [h] | N° Voos | MTOW [kg] | Massa Estrutura [kg] | Combustível [kg] | Abastecimentos | Massa gerador | Potência gerador [W] | Combustível consumido [L] | Calda cons [L] | Distância percorrida [km] | Distância Pulverizando [km] | RTL ACUMULADO[m] | EOC [km/km] | EOC [h/h] | Tempo de manobra [h] | Tempo rtl_rtw [h] | V pulv [m/s] | V desloc [m/s]
0 | 125 | CONCLUIDO | 3.4787 | 28.75 | 16.83 | 5.2 | 0.07 | 194 | 242.64 | 58.47 | 1 | 192 | 58.17 | 30160.1 | 269.47 | 1002.71 | 161.72 | 35.81 | 61250.1 | 0.22 | 0.69 | 3.34 | 3.97 | 1 | 10
1 | 125 | CONCLUIDO | 3.9231 | 25.49 | 15.84 | 6.51 | 0.09 | 146 | 243.08 | 58.47 | 1.25 | 144 | 58.36 | 30214.33 | 252.84 | 1002.74 | 130.06 | 35.81 | 45658.43 | 0.28 | 0.73 | 3.29 | 2.98 | 1 | 10
2 | 125 | CONCLUIDO | 4.2522 | 23.52 | 15.24 | 7.81 | 0.11 | 117 | 243.52 | 58.47 | 1.5 | 115 | 58.55 | 30268.64 | 242.47 | 1002.18 | 111.69 | 35.81 | 36617.92 | 0.32 | 0.76 | 3.23 | 2.38 | 1 | 10
3 | 125 | CONCLUIDO | 4.4986 | 22.23 | 14.84 | 9.09 | 0.13 | 98 | 243.96 | 58.47 | 1.75 | 96 | 58.74 | 30323.01 | 235.38 | 1002.13 | 99.43 | 35.81 | 30583.65 | 0.36 | 0.78 | 3.2 | 1.99 | 1 | 10
4 | 125 | CONCLUIDO | 4.7047 | 21.26 | 14.53 | 10.38 | 0.15 | 84 | 244.41 | 58.47 | 2 | 82 | 58.93 | 30377.45 | 229.81 | 1002.15 | 89.9 | 35.81 | 25889.83 | 0.4 | 0.79 | 3.17 | 1.68 | 1 | 10
5 | 125 | CONCLUIDO | 4.88 | 20.49 | 14.29 | 11.74 | 0.16 | 73 | 244.85 | 58.47 | 2.25 | 71 | 59.12 | 30431.96 | 225.17 | 1002.23 | 82.26 | 35.81 | 22124.84 | 0.44 | 0.81 | 3.15 | 1.43 | 1 | 10
6 | 125 | CONCLUIDO | 5.0077 | 19.97 | 14.14 | 13.06 | 0.18 | 65 | 245.29 | 58.47 | 2.5 | 63 | 59.32 | 30486.54 | 222.1 | 1002.03 | 77.75 | 35.81 | 19910.48 | 0.46 | 0.82 | 3.14 | 1.29 | 1 | 10
7 | 125 | CONCLUIDO | 5.1278 | 19.5 | 14.01 | 14.49 | 0.2 | 58 | 245.73 | 58.47 | 2.75 | 56 | 59.51 | 30541.19 | 219.22 | 1002.05 | 73.4 | 35.81 | 17770.1 | 0.49 | 0.82 | 3.13 | 1.15 | 1 | 10
8 | 125 | CONCLUIDO | 5.2163 | 19.17 | 13.91 | 15.75 | 0.22 | 53 | 246.18 | 58.47 | 3 | 51 | 59.7 | 30595.91 | 216.98 | 1002.1 | 70.63 | 35.81 | 16406.65 | 0.51 | 0.83 | 3.12 | 1.06 | 1 | 10
9 | 125 | CONCLUIDO | 5.2916 | 18.9 | 13.83 | 16.93 | 0.23 | 49 | 246.62 | 58.47 | 3.25 | 47 | 59.9 | 30650.7 | 214.99 | 1002.12 | 67.89 | 35.81 | 15058.15 | 0.53 | 0.84 | 3.12 | 0.97 | 1 | 10
10 | 125 | CONCLUIDO | 5.3686 | 18.63 | 13.74 | 18.33 | 0.25 | 45 | 247.07 | 58.47 | 3.5 | 43 | 60.09 | 30705.56 | 213 | 1001.97 | 65.42 | 35.81 | 13845.57 | 0.55 | 0.84 | 3.11 | 0.89 | 1 | 10
11 | 125 | CONCLUIDO | 5.4295 | 18.42 | 13.68 | 19.54 | 0.27 | 42 | 247.51 | 58.47 | 3.75 | 40 | 60.29 | 30760.49 | 211.11 | 1002 | 63.16 | 35.81 | 12728.87 | 0.57 | 0.84 | 3.11 | 0.82 | 1 | 10
12 | 125 | CONCLUIDO | 5.4868 | 18.23 | 13.63 | 20.96 | 0.29 | 39 | 247.96 | 58.47 | 4 | 37 | 60.48 | 30815.5 | 209.72 | 1002.03 | 61.72 | 35.81 | 12024.73 | 0.58 | 0.85 | 3.1 | 0.77 | 1 | 10
13 | 125 | CONCLUIDO | 5.5528 | 18.01 | 13.55 | 22.59 | 0.3 | 36 | 248.4 | 58.47 | 4.25 | 34 | 60.68 | 30870.57 | 207.8 | 1001.98 | 59.24 | 35.81 | 10797.13 | 0.6 | 0.85 | 3.1 | 0.7 | 1 | 10
14 | 125 | CONCLUIDO | 5.5916 | 17.88 | 13.52 | 23.86 | 0.32 | 34 | 248.85 | 58.47 | 4.5 | 32 | 60.88 | 30925.72 | 206.43 | 1001.93 | 58.33 | 35.81 | 10355.69 | 0.61 | 0.85 | 3.1 | 0.67 | 1 | 10
15 | 125 | CONCLUIDO | 5.6368 | 17.74 | 13.47 | 25.26 | 0.34 | 32 | 249.3 | 58.47 | 4.75 | 30 | 61.07 | 30980.93 | 205.16 | 1002.16 | 56.8 | 35.81 | 9600.47 | 0.63 | 0.86 | 3.09 | 0.62 | 1 | 10
16 | 125 | CONCLUIDO | 5.659 | 17.67 | 13.45 | 26.03 | 0.36 | 31 | 249.75 | 58.47 | 5 | 29 | 61.27 | 31036.22 | 203.84 | 1002.04 | 56.39 | 35.81 | 9398.19 | 0.64 | 0.86 | 3.08 | 0.6 | 1 | 10
17 | 125 | CONCLUIDO | 5.6986 | 17.55 | 13.42 | 27.77 | 0.37 | 29 | 250.2 | 58.47 | 5.25 | 27 | 61.47 | 31091.59 | 202.84 | 1001.93 | 55.44 | 35.81 | 8933.15 | 0.65 | 0.86 | 3.08 | 0.57 | 1 | 10
18 | 125 | CONCLUIDO | 5.722 | 17.48 | 13.4 | 28.71 | 0.39 | 28 | 250.64 | 58.47 | 5.5 | 26 | 61.67 | 31147.02 | 201.31 | 1001.96 | 54.68 | 35.81 | 8559.11 | 0.65 | 0.86 | 3.08 | 0.54 | 1 | 10
19 | 125 | CONCLUIDO | 5.7686 | 17.34 | 13.35 | 30.81 | 0.41 | 26 | 251.09 | 58.47 | 5.75 | 24 | 61.87 | 31202.53 | 199.83 | 1002.03 | 53.38 | 35.81 | 7918.42 | 0.67 | 0.86 | 3.07 | 0.5 | 1 | 10
20 | 125 | CONCLUIDO | 5.7855 | 17.28 | 13.35 | 32.03 | 0.42 | 25 | 251.55 | 58.47 | 6 | 23 | 62.07 | 31258.11 | 199.12 | 1001.96 | 53.12 | 35.81 | 7791.7 | 0.67 | 0.87 | 3.08 | 0.49 | 1 | 10
21 | 125 | CONCLUIDO | 5.8119 | 17.21 | 13.32 | 33.29 | 0.44 | 24 | 252 | 58.47 | 6.25 | 22 | 62.27 | 31313.77 | 198.06 | 1001.94 | 52.02 | 35.81 | 7248.19 | 0.69 | 0.87 | 3.08 | 0.46 | 1 | 10
22 | 125 | CONCLUIDO | 5.8346 | 17.14 | 13.3 | 34.69 | 0.46 | 23 | 252.45 | 58.47 | 6.5 | 21 | 62.47 | 31369.49 | 197.09 | 1001.99 | 51.63 | 35.81 | 7058.25 | 0.69 | 0.87 | 3.07 | 0.44 | 1 | 10
23 | 125 | CONCLUIDO | 5.8578 | 17.07 | 13.28 | 36.21 | 0.47 | 22 | 252.9 | 58.47 | 6.75 | 20 | 62.68 | 31425.3 | 195.7 | 1001.94 | 50.76 | 35.81 | 6626.73 | 0.71 | 0.87 | 3.07 | 0.42 | 1 | 10
24 | 125 | CONCLUIDO | 5.8811 | 17 | 13.26 | 37.87 | 0.49 | 21 | 253.35 | 58.47 | 7 | 19 | 62.88 | 31481.17 | 194.92 | 1001.97 | 50.29 | 35.81 | 6396.18 | 0.71 | 0.87 | 3.07 | 0.4 | 1 | 10
25 | 125 | CONCLUIDO | 5.889 | 16.98 | 13.23 | 37.81 | 0.51 | 21 | 253.81 | 58.47 | 7.25 | 19 | 63.08 | 31537.13 | 193.65 | 1001.91 | 49.53 | 35.81 | 6016.83 | 0.72 | 0.87 | 3.07 | 0.38 | 1 | 10
26 | 125 | CONCLUIDO | 5.907 | 16.93 | 13.23 | 39.68 | 0.52 | 20 | 254.26 | 58.47 | 7.5 | 18 | 63.29 | 31593.16 | 192.71 | 1002.01 | 49.42 | 35.81 | 5966.13 | 0.72 | 0.87 | 3.07 | 0.37 | 1 | 10
27 | 125 | CONCLUIDO | 5.9286 | 16.87 | 13.21 | 41.73 | 0.54 | 19 | 254.72 | 58.47 | 7.75 | 17 | 63.49 | 31649.26 | 192.1 | 1001.91 | 48.75 | 35.81 | 5640.67 | 0.73 | 0.87 | 3.07 | 0.36 | 1 | 10
28 | 125 | CONCLUIDO | 5.9544 | 16.79 | 13.19 | 43.96 | 0.56 | 18 | 255.17 | 58.47 | 8 | 16 | 63.7 | 31705.44 | 190.17 | 1001.95 | 48.13 | 35.81 | 5331.29 | 0.74 | 0.88 | 3.06 | 0.33 | 1 | 10
29 | 125 | CONCLUIDO | 5.9496 | 16.81 | 13.2 | 44 | 0.57 | 18 | 255.63 | 58.47 | 8.25 | 16 | 63.91 | 31761.69 | 189.93 | 1001.91 | 48.4 | 35.81 | 5468.82 | 0.74 | 0.87 | 3.07 | 0.35 | 1 | 10
30 | 125 | CONCLUIDO | 5.9731 | 16.74 | 13.18 | 46.52 | 0.59 | 17 | 256.09 | 58.47 | 8.5 | 15 | 64.11 | 31818.02 | 188.34 | 1001.94 | 47.86 | 35.81 | 5201.69 | 0.75 | 0.88 | 3.07 | 0.33 | 1 | 10
31 | 125 | CONCLUIDO | 5.9783 | 16.73 | 13.17 | 46.47 | 0.61 | 17 | 256.54 | 58.47 | 8.75 | 15 | 64.32 | 31874.43 | 188.04 | 1001.92 | 47.52 | 35.81 | 5033.71 | 0.75 | 0.88 | 3.06 | 0.31 | 1 | 10
32 | 125 | CONCLUIDO | 6.0041 | 16.66 | 13.14 | 49.29 | 0.62 | 16 | 257 | 58.47 | 9 | 14 | 64.53 | 31931.04 | 186.22 | 1001.99 | 46.67 | 35.81 | 4611.16 | 0.77 | 0.88 | 3.06 | 0.29 | 1 | 10
33 | 125 | CONCLUIDO | 5.9979 | 16.67 | 13.16 | 49.35 | 0.64 | 16 | 257.46 | 58.47 | 9.25 | 14 | 64.74 | 31987.61 | 186.01 | 1001.94 | 47.35 | 35.81 | 4954.31 | 0.76 | 0.88 | 3.06 | 0.31 | 1 | 10
34 | 125 | CONCLUIDO | 6.0214 | 16.61 | 13.14 | 52.57 | 0.66 | 15 | 257.92 | 58.47 | 9.5 | 13 | 64.95 | 32044.25 | 184.75 | 1001.92 | 46.8 | 35.81 | 4683.38 | 0.77 | 0.88 | 3.06 | 0.29 | 1 | 10
35 | 125 | CONCLUIDO | 6.0276 | 16.59 | 13.12 | 52.5 | 0.67 | 15 | 258.38 | 58.47 | 9.75 | 13 | 65.16 | 32100.97 | 184.35 | 1002 | 46.12 | 35.81 | 4345.69 | 0.78 | 0.88 | 3.06 | 0.27 | 1 | 10
36 | 125 | CONCLUIDO | 6.0216 | 16.61 | 13.14 | 52.57 | 0.69 | 15 | 258.84 | 58.47 | 10 | 13 | 65.37 | 32157.77 | 182.98 | 1001.92 | 46.67 | 35.81 | 4619.92 | 0.77 | 0.88 | 3.06 | 0.29 | 1 | 10
37 | 125 | CONCLUIDO | 6.0473 | 16.54 | 13.12 | 56.22 | 0.7 | 14 | 259.3 | 58.47 | 10.25 | 12 | 65.58 | 32214.64 | 182.25 | 1001.91 | 45.93 | 35.81 | 4251.05 | 0.78 | 0.88 | 3.06 | 0.27 | 1 | 10
38 | 125 | CONCLUIDO | 6.0515 | 16.52 | 13.11 | 56.17 | 0.72 | 14 | 259.76 | 58.47 | 10.5 | 12 | 65.79 | 32271.6 | 180.12 | 1001.92 | 45.64 | 35.81 | 4108.71 | 0.78 | 0.88 | 3.06 | 0.25 | 1 | 10
39 | 125 | CONCLUIDO | 6.0709 | 16.47 | 13.1 | 60.47 | 0.74 | 13 | 260.23 | 58.47 | 10.75 | 11 | 66 | 32328.64 | 179.32 | 1001.95 | 45.45 | 35.81 | 4018.29 | 0.79 | 0.88 | 3.06 | 0.25 | 1 | 10
40 | 125 | CONCLUIDO | 6.0724 | 16.47 | 13.1 | 60.45 | 0.75 | 13 | 260.69 | 58.47 | 11 | 11 | 66.21 | 32385.75 | 179.9 | 1001.93 | 45.38 | 35.81 | 3984.54 | 0.79 | 0.88 | 3.06 | 0.24 | 1 | 10
41 | 125 | CONCLUIDO | 6.0757 | 16.46 | 13.09 | 60.41 | 0.77 | 13 | 261.15 | 58.47 | 11.25 | 11 | 66.43 | 32442.95 | 178.27 | 1001.92 | 44.98 | 35.81 | 3781.11 | 0.8 | 0.88 | 3.06 | 0.24 | 1 | 10
42 | 125 | CONCLUIDO | 6.0977 | 16.4 | 13.08 | 65.38 | 0.78 | 12 | 261.62 | 58.47 | 11.5 | 10 | 66.64 | 32500.22 | 175.97 | 1001.91 | 44.51 | 35.81 | 3555.61 | 0.8 | 0.88 | 3.06 | 0.22 | 1 | 10
43 | 125 | CONCLUIDO | 6.0983 | 16.4 | 13.07 | 65.37 | 0.8 | 12 | 262.08 | 58.47 | 11.75 | 10 | 66.86 | 32557.58 | 175.53 | 1001.94 | 44.51 | 35.81 | 3553.27 | 0.8 | 0.88 | 3.06 | 0.22 | 1 | 10
44 | 125 | CONCLUIDO | 6.0974 | 16.4 | 13.08 | 65.38 | 0.81 | 12 | 262.55 | 58.47 | 12 | 10 | 67.07 | 32615.02 | 174.75 | 1001.91 | 44.66 | 35.81 | 3630.44 | 0.8 | 0.88 | 3.06 | 0.22 | 1 | 10
45 | 125 | CONCLUIDO | 6.0999 | 16.39 | 13.07 | 65.35 | 0.83 | 12 | 263.01 | 58.47 | 12.25 | 10 | 67.29 | 32672.53 | 173.23 | 1001.96 | 44.56 | 35.81 | 3575.95 | 0.8 | 0.88 | 3.05 | 0.22 | 1 | 10
46 | 125 | CONCLUIDO | 6.1222 | 16.33 | 13.06 | 71.22 | 0.84 | 11 | 263.48 | 58.47 | 12.5 | 9 | 67.51 | 32730.13 | 172.65 | 1001.97 | 44.21 | 35.81 | 3406.28 | 0.81 | 0.88 | 3.05 | 0.2 | 1 | 10
47 | 125 | CONCLUIDO | 6.1281 | 16.32 | 13.04 | 71.14 | 0.86 | 11 | 263.95 | 58.47 | 12.75 | 9 | 67.72 | 32787.82 | 172.63 | 1001.99 | 43.51 | 35.81 | 3057.67 | 0.82 | 0.89 | 3.05 | 0.19 | 1 | 10
48 | 125 | CONCLUIDO | 6.1228 | 16.33 | 13.06 | 71.22 | 0.87 | 11 | 264.42 | 58.47 | 13 | 9 | 67.94 | 32845.58 | 171.4 | 1001.94 | 43.94 | 35.81 | 3273.43 | 0.81 | 0.88 | 3.06 | 0.2 | 1 | 10
49 | 125 | CONCLUIDO | 6.1286 | 16.32 | 13.04 | 71.13 | 0.89 | 11 | 264.89 | 58.47 | 13.25 | 9 | 68.16 | 32903.43 | 169.55 | 1002.06 | 43.49 | 35.81 | 3045.89 | 0.82 | 0.89 | 3.05 | 0.19 | 1 | 10
50 | 125 | CONCLUIDO | 6.153 | 16.25 | 13.02 | 78.14 | 0.91 | 10 | 265.36 | 58.47 | 13.5 | 7 | 68.38 | 32961.36 | 167.73 | 1001.92 | 42.95 | 35.81 | 2784.67 | 0.83 | 0.89 | 3.05 | 0.17 | 1 | 10
51 | 125 | CONCLUIDO | 6.1472 | 16.27 | 13.04 | 78.23 | 0.92 | 10 | 265.83 | 58.47 | 13.75 | 7 | 68.6 | 33019.37 | 166.84 | 1001.92 | 43.43 | 35.81 | 3024.56 | 0.82 | 0.89 | 3.05 | 0.19 | 1 | 10
52 | 125 | CONCLUIDO | 6.1512 | 16.26 | 13.03 | 78.17 | 0.94 | 10 | 266.3 | 58.47 | 14 | 7 | 68.82 | 33077.47 | 166.13 | 1001.92 | 43.19 | 35.81 | 2904.27 | 0.83 | 0.89 | 3.05 | 0.17 | 1 | 10
53 | 125 | CONCLUIDO | 6.1488 | 16.26 | 13.03 | 78.2 | 0.95 | 10 | 266.77 | 58.47 | 14.25 | 6 | 69.04 | 33135.65 | 166.04 | 1001.97 | 43.22 | 35.81 | 2920.79 | 0.83 | 0.89 | 3.06 | 0.18 | 1 | 10
54 | 125 | CONCLUIDO | 6.1476 | 16.27 | 13.04 | 78.22 | 0.97 | 10 | 267.24 | 58.47 | 14.5 | 3 | 69.27 | 33193.92 | 165.45 | 1001.97 | 43.13 | 35.81 | 2873.83 | 0.83 | 0.89 | 3.06 | 0.18 | 1 | 10
55 | 125 | CONCLUIDO | 6.1489 | 16.26 | 13.03 | 78.2 | 0.98 | 10 | 267.71 | 58.47 | 14.75 | 2 | 69.49 | 33252.27 | 164.38 | 1002.04 | 43.09 | 35.81 | 2852.15 | 0.83 | 0.89 | 3.06 | 0.18 | 1 | 10
56 | 125 | CONCLUIDO | 6.1462 | 16.27 | 13.04 | 78.25 | 1 | 10 | 268.19 | 58.47 | 15 | 1 | 69.71 | 33310.7 | 164.46 | 1002.04 | 43.17 | 35.81 | 2892.05 | 0.83 | 0.89 | 3.06 | 0.19 | 1 | 10
57 | 125 | CONCLUIDO | 6.1461 | 16.27 | 13.04 | 78.25 | 1.01 | 10 | 268.66 | 58.47 | 15.25 | 1 | 69.94 | 33369.22 | 164.42 | 1002 | 43.17 | 35.81 | 2893.93 | 0.83 | 0.89 | 3.06 | 0.19 | 1 | 10
58 | 125 | CONCLUIDO | 6.1458 | 16.27 | 13.04 | 78.25 | 1.03 | 10 | 269.14 | 58.47 | 15.5 | 1 | 70.16 | 33427.83 | 164.39 | 1002 | 43.21 | 35.81 | 2912.74 | 0.83 | 0.89 | 3.06 | 0.19 | 1 | 10
59 | 125 | CONCLUIDO | 6.1458 | 16.27 | 13.04 | 78.25 | 1.04 | 10 | 269.61 | 58.47 | 15.75 | 1 | 70.39 | 33486.53 | 164.33 | 1002 | 43.25 | 35.81 | 2932.75 | 0.83 | 0.89 | 3.06 | 0.19 | 1 | 10
60 | 125 | CONCLUIDO | 6.1453 | 16.27 | 13.04 | 78.26 | 1.05 | 10 | 270.09 | 58.47 | 16 | 0 | 70.62 | 33545.31 | 164.62 | 1002 | 43.25 | 35.81 | 2933.3 | 0.83 | 0.89 | 3.06 | 0.19 | 1 | 10