## Sheet1
| Volume de calda [L] | STATUS | Capacidade operacional [ha/h] | Tempo de missao [h] | Tempo util [h] | Tempo por voo [min] | Autonomia Projetada [h] | N° Voos | MTOW [kg] | Massa Estrutura [kg] | Combustível [kg] | Abastecimentos | Massa gerador | Potência gerador [W] | Combustível consumido [L] | Calda cons [L] | Distância percorrida [km] | Distância Pulverizando [km] | RTL ACUMULADO[m] | EOC [km/km] | EOC [h/h] | Tempo de manobra [h] | Tempo rtl_rtw [h] | V pulv [m/s] | V desloc [m/s]
0 | 145 | CONCLUIDO | 3.0765 | 32.5 | 17.48 | 4.68 | 0.06 | 224 | 285.18 | 61.2 | 1 | 222 | 77.98 | 35406.83 | 310.35 | 1002.92 | 182.26 | 35.81 | 71366.19 | 0.2 | 0.66 | 3.4 | 4.62 | 1 | 10
1 | 145 | CONCLUIDO | 3.5407 | 28.24 | 16.29 | 5.85 | 0.08 | 167 | 285.68 | 61.2 | 1.25 | 165 | 78.24 | 35468.6 | 288.62 | 1002.62 | 144.56 | 35.81 | 52801.61 | 0.25 | 0.71 | 3.32 | 3.43 | 1 | 10
2 | 145 | CONCLUIDO | 3.9096 | 25.58 | 15.52 | 7.05 | 0.09 | 132 | 286.19 | 61.2 | 1.5 | 130 | 78.49 | 35530.47 | 274.22 | 1002.31 | 120.74 | 35.81 | 41066.65 | 0.3 | 0.74 | 3.24 | 2.66 | 1 | 10
3 | 145 | CONCLUIDO | 4.1771 | 23.94 | 15.06 | 8.22 | 0.11 | 110 | 286.69 | 61.2 | 1.75 | 108 | 78.74 | 35592.57 | 265.64 | 1002.23 | 106.27 | 35.81 | 33944.03 | 0.34 | 0.77 | 3.22 | 2.21 | 1 | 10
4 | 145 | CONCLUIDO | 4.3922 | 22.77 | 14.75 | 9.42 | 0.12 | 94 | 287.19 | 61.2 | 2 | 92 | 78.99 | 35654.65 | 259.59 | 1002.11 | 96.21 | 35.81 | 28993.74 | 0.37 | 0.78 | 3.21 | 1.9 | 1 | 10
5 | 145 | CONCLUIDO | 4.575 | 21.86 | 14.49 | 10.6 | 0.14 | 82 | 287.7 | 61.2 | 2.25 | 80 | 79.25 | 35716.83 | 254.4 | 1002.09 | 88.35 | 35.81 | 25122.36 | 0.41 | 0.8 | 3.17 | 1.63 | 1 | 10
6 | 145 | CONCLUIDO | 4.7234 | 21.17 | 14.29 | 11.74 | 0.15 | 73 | 288.2 | 61.2 | 2.5 | 71 | 79.5 | 35779.11 | 250.23 | 1002.05 | 82.28 | 35.81 | 22135 | 0.44 | 0.81 | 3.15 | 1.43 | 1 | 10
7 | 145 | CONCLUIDO | 4.8384 | 20.67 | 14.16 | 12.87 | 0.17 | 66 | 288.71 | 61.2 | 2.75 | 64 | 79.76 | 35841.5 | 247.43 | 1002.11 | 78.55 | 35.81 | 20304.96 | 0.46 | 0.82 | 3.14 | 1.31 | 1 | 10
8 | 145 | CONCLUIDO | 4.9421 | 20.23 | 14.05 | 14.05 | 0.18 | 60 | 289.21 | 61.2 | 3 | 58 | 80.02 | 35903.99 | 244.86 | 1002.24 | 74.94 | 35.81 | 18529.29 | 0.48 | 0.82 | 3.13 | 1.2 | 1 | 10
9 | 145 | CONCLUIDO | 5.0383 | 19.85 | 13.93 | 15.2 | 0.2 | 55 | 289.72 | 61.2 | 3.25 | 53 | 80.27 | 35966.59 | 242.28 | 1002.12 | 71.16 | 35.81 | 16663.18 | 0.5 | 0.83 | 3.13 | 1.08 | 1 | 10
10 | 145 | CONCLUIDO | 5.1107 | 19.57 | 13.87 | 16.32 | 0.21 | 51 | 290.23 | 61.2 | 3.5 | 49 | 80.53 | 36029.29 | 240.64 | 1002.04 | 69.45 | 35.81 | 15825.84 | 0.52 | 0.83 | 3.12 | 1.01 | 1 | 10
11 | 145 | CONCLUIDO | 5.1945 | 19.25 | 13.77 | 17.58 | 0.23 | 47 | 290.74 | 61.2 | 3.75 | 45 | 80.79 | 36092.1 | 238.32 | 1001.99 | 66.4 | 35.81 | 14324.23 | 0.54 | 0.84 | 3.11 | 0.92 | 1 | 10
12 | 145 | CONCLUIDO | 5.2522 | 19.04 | 13.72 | 18.71 | 0.24 | 44 | 291.25 | 61.2 | 4 | 42 | 81.05 | 36155.02 | 236.78 | 1001.98 | 64.64 | 35.81 | 13457.34 | 0.55 | 0.84 | 3.11 | 0.87 | 1 | 10
13 | 145 | CONCLUIDO | 5.3148 | 18.82 | 13.66 | 19.99 | 0.26 | 41 | 291.76 | 61.2 | 4.25 | 39 | 81.31 | 36218.04 | 235.13 | 1002.06 | 62.92 | 35.81 | 12612.7 | 0.57 | 0.85 | 3.1 | 0.8 | 1 | 10
14 | 145 | CONCLUIDO | 5.3597 | 18.66 | 13.61 | 20.93 | 0.27 | 39 | 292.27 | 61.2 | 4.5 | 37 | 81.57 | 36281.16 | 233.79 | 1001.97 | 61.25 | 35.81 | 11786.52 | 0.58 | 0.85 | 3.09 | 0.75 | 1 | 10
15 | 145 | CONCLUIDO | 5.4227 | 18.44 | 13.55 | 22.59 | 0.29 | 36 | 292.79 | 61.2 | 4.75 | 34 | 81.84 | 36344.4 | 232.28 | 1002.06 | 59.21 | 35.81 | 10781.44 | 0.6 | 0.85 | 3.1 | 0.7 | 1 | 10
16 | 145 | CONCLUIDO | 5.4449 | 18.37 | 13.53 | 23.2 | 0.3 | 35 | 293.3 | 61.2 | 5 | 33 | 82.1 | 36407.75 | 231.24 | 1002.04 | 58.76 | 35.81 | 10564.73 | 0.61 | 0.85 | 3.09 | 0.68 | 1 | 10
17 | 145 | CONCLUIDO | 5.4821 | 18.24 | 13.51 | 24.57 | 0.32 | 33 | 293.81 | 61.2 | 5.25 | 31 | 82.36 | 36471.2 | 230.46 | 1002.05 | 57.98 | 35.81 | 10185.44 | 0.62 | 0.85 | 3.1 | 0.66 | 1 | 10
18 | 145 | CONCLUIDO | 5.5284 | 18.09 | 13.47 | 26.07 | 0.33 | 31 | 294.33 | 61.2 | 5.5 | 29 | 82.63 | 36534.76 | 229.09 | 1001.96 | 56.81 | 35.81 | 9609.89 | 0.63 | 0.86 | 3.09 | 0.62 | 1 | 10
19 | 145 | CONCLUIDO | 5.5579 | 17.99 | 13.43 | 26.85 | 0.35 | 30 | 294.84 | 61.2 | 5.75 | 28 | 82.9 | 36598.44 | 227.85 | 1002.07 | 55.33 | 35.81 | 8871.8 | 0.65 | 0.86 | 3.09 | 0.57 | 1 | 10
20 | 145 | CONCLUIDO | 5.5765 | 17.93 | 13.42 | 27.77 | 0.36 | 29 | 295.36 | 61.2 | 6 | 27 | 83.16 | 36662.22 | 227.21 | 1001.95 | 55.27 | 35.81 | 8849.19 | 0.65 | 0.86 | 3.08 | 0.57 | 1 | 10
21 | 145 | CONCLUIDO | 5.6237 | 17.78 | 13.38 | 29.73 | 0.38 | 27 | 295.88 | 61.2 | 6.25 | 25 | 83.43 | 36726.12 | 225.77 | 1002.09 | 54.09 | 35.81 | 8268.6 | 0.66 | 0.86 | 3.08 | 0.52 | 1 | 10
22 | 145 | CONCLUIDO | 5.6522 | 17.69 | 13.34 | 30.79 | 0.39 | 26 | 296.4 | 61.2 | 6.5 | 24 | 83.7 | 36790.13 | 224.54 | 1001.97 | 53.05 | 35.81 | 7751.84 | 0.68 | 0.87 | 3.07 | 0.49 | 1 | 10
23 | 145 | CONCLUIDO | 5.6665 | 17.65 | 13.35 | 32.04 | 0.4 | 25 | 296.92 | 61.2 | 6.75 | 23 | 83.97 | 36854.25 | 223.99 | 1001.95 | 53.09 | 35.81 | 7780.64 | 0.67 | 0.86 | 3.08 | 0.5 | 1 | 10
24 | 145 | CONCLUIDO | 5.6935 | 17.56 | 13.32 | 33.3 | 0.42 | 24 | 297.44 | 61.2 | 7 | 22 | 84.24 | 36918.48 | 223.29 | 1001.93 | 52.03 | 35.81 | 7252.86 | 0.69 | 0.87 | 3.08 | 0.47 | 1 | 10
25 | 145 | CONCLUIDO | 5.7172 | 17.49 | 13.3 | 34.7 | 0.43 | 23 | 297.96 | 61.2 | 7.25 | 21 | 84.51 | 36982.83 | 221.93 | 1002.05 | 51.69 | 35.81 | 7090.14 | 0.69 | 0.87 | 3.07 | 0.45 | 1 | 10
26 | 145 | CONCLUIDO | 5.7174 | 17.49 | 13.3 | 34.7 | 0.45 | 23 | 298.48 | 61.2 | 7.5 | 21 | 84.79 | 37047.29 | 221.43 | 1001.91 | 51.7 | 35.81 | 7090.96 | 0.69 | 0.87 | 3.07 | 0.45 | 1 | 10
27 | 145 | CONCLUIDO | 5.7451 | 17.41 | 13.27 | 36.19 | 0.46 | 22 | 299.01 | 61.2 | 7.75 | 20 | 85.06 | 37111.87 | 220.33 | 1002.06 | 50.58 | 35.81 | 6535.95 | 0.71 | 0.87 | 3.07 | 0.42 | 1 | 10
28 | 145 | CONCLUIDO | 5.7633 | 17.35 | 13.27 | 37.92 | 0.48 | 21 | 299.53 | 61.2 | 8 | 19 | 85.33 | 37176.68 | 220.15 | 1001.95 | 50.73 | 35.81 | 6618.9 | 0.71 | 0.87 | 3.07 | 0.42 | 1 | 10
29 | 145 | CONCLUIDO | 5.7928 | 17.26 | 13.24 | 39.71 | 0.49 | 20 | 300.06 | 61.2 | 8.25 | 18 | 85.61 | 37241.49 | 218.62 | 1002.02 | 49.44 | 35.81 | 5980.1 | 0.72 | 0.87 | 3.07 | 0.38 | 1 | 10
30 | 145 | CONCLUIDO | 5.7982 | 17.25 | 13.22 | 39.66 | 0.5 | 20 | 300.59 | 61.2 | 8.5 | 18 | 85.89 | 37306.42 | 217.89 | 1001.98 | 49.14 | 35.81 | 5830.6 | 0.73 | 0.87 | 3.06 | 0.37 | 1 | 10
31 | 145 | CONCLUIDO | 5.8202 | 17.18 | 13.21 | 41.71 | 0.52 | 19 | 301.11 | 61.2 | 8.75 | 17 | 86.16 | 37371.47 | 217.35 | 1001.91 | 48.77 | 35.81 | 5648.23 | 0.73 | 0.87 | 3.07 | 0.36 | 1 | 10
32 | 145 | CONCLUIDO | 5.8141 | 17.2 | 13.23 | 41.77 | 0.53 | 19 | 301.64 | 61.2 | 9 | 17 | 86.44 | 37436.63 | 216.6 | 1001.96 | 49.38 | 35.81 | 5955.57 | 0.73 | 0.87 | 3.07 | 0.37 | 1 | 10
33 | 145 | CONCLUIDO | 5.8495 | 17.1 | 13.18 | 43.92 | 0.55 | 18 | 302.17 | 61.2 | 9.25 | 16 | 86.72 | 37501.91 | 215.49 | 1001.95 | 47.84 | 35.81 | 5190.25 | 0.75 | 0.88 | 3.06 | 0.32 | 1 | 10
34 | 145 | CONCLUIDO | 5.8417 | 17.12 | 13.2 | 44 | 0.56 | 18 | 302.7 | 61.2 | 9.5 | 16 | 87 | 37567.32 | 214.43 | 1002.01 | 48.38 | 35.81 | 5456.25 | 0.74 | 0.87 | 3.07 | 0.34 | 1 | 10
35 | 145 | CONCLUIDO | 5.8669 | 17.04 | 13.18 | 46.52 | 0.57 | 17 | 303.23 | 61.2 | 9.75 | 15 | 87.28 | 37632.84 | 213.96 | 1001.92 | 48.08 | 35.81 | 5312.38 | 0.74 | 0.88 | 3.06 | 0.33 | 1 | 10
36 | 145 | CONCLUIDO | 5.8677 | 17.04 | 13.18 | 46.51 | 0.59 | 17 | 303.76 | 61.2 | 10 | 15 | 87.57 | 37698.48 | 213.46 | 1001.94 | 47.76 | 35.81 | 5154.16 | 0.75 | 0.88 | 3.06 | 0.32 | 1 | 10
37 | 145 | CONCLUIDO | 5.8992 | 16.95 | 13.14 | 49.27 | 0.6 | 16 | 304.3 | 61.2 | 10.25 | 14 | 87.85 | 37764.25 | 211.93 | 1001.96 | 46.6 | 35.81 | 4578.4 | 0.77 | 0.88 | 3.06 | 0.29 | 1 | 10
38 | 145 | CONCLUIDO | 5.8891 | 16.98 | 13.17 | 49.38 | 0.61 | 16 | 304.83 | 61.2 | 10.5 | 14 | 88.13 | 37830.13 | 212.25 | 1002 | 47.59 | 35.81 | 5071.56 | 0.75 | 0.88 | 3.06 | 0.32 | 1 | 10
39 | 145 | CONCLUIDO | 5.9191 | 16.89 | 13.14 | 52.55 | 0.63 | 15 | 305.37 | 61.2 | 10.75 | 13 | 88.42 | 37896.14 | 210.43 | 1001.92 | 46.58 | 35.81 | 4573.11 | 0.77 | 0.88 | 3.06 | 0.28 | 1 | 10
40 | 145 | CONCLUIDO | 5.9221 | 16.89 | 13.13 | 52.51 | 0.64 | 15 | 305.9 | 61.2 | 11 | 13 | 88.7 | 37962.28 | 210.6 | 1001.91 | 46.07 | 35.81 | 4319.43 | 0.78 | 0.88 | 3.06 | 0.28 | 1 | 10
41 | 145 | CONCLUIDO | 5.9264 | 16.87 | 13.12 | 52.46 | 0.65 | 15 | 306.44 | 61.2 | 11.25 | 13 | 88.99 | 38028.53 | 209.89 | 1001.98 | 45.85 | 35.81 | 4208.29 | 0.78 | 0.88 | 3.06 | 0.26 | 1 | 10
42 | 145 | CONCLUIDO | 5.9434 | 16.83 | 13.12 | 56.24 | 0.67 | 14 | 306.98 | 61.2 | 11.5 | 12 | 89.28 | 38094.91 | 208.77 | 1001.93 | 45.96 | 35.81 | 4266.53 | 0.78 | 0.88 | 3.06 | 0.27 | 1 | 10
43 | 145 | CONCLUIDO | 5.9452 | 16.82 | 13.12 | 56.21 | 0.68 | 14 | 307.52 | 61.2 | 11.75 | 12 | 89.57 | 38161.42 | 208.5 | 1001.95 | 45.97 | 35.81 | 4274.7 | 0.78 | 0.88 | 3.06 | 0.26 | 1 | 10
44 | 145 | CONCLUIDO | 5.9507 | 16.8 | 13.1 | 56.15 | 0.69 | 14 | 308.06 | 61.2 | 12 | 12 | 89.86 | 38228.06 | 206.88 | 1001.91 | 45.45 | 35.81 | 4015.22 | 0.79 | 0.88 | 3.06 | 0.25 | 1 | 10
45 | 145 | CONCLUIDO | 5.9749 | 16.74 | 13.09 | 60.4 | 0.71 | 13 | 308.6 | 61.2 | 12.25 | 11 | 90.15 | 38294.82 | 205.26 | 1002.04 | 44.95 | 35.81 | 3766.17 | 0.8 | 0.88 | 3.06 | 0.23 | 1 | 10
46 | 145 | CONCLUIDO | 5.9695 | 16.75 | 13.1 | 60.47 | 0.72 | 13 | 309.14 | 61.2 | 12.5 | 11 | 90.44 | 38361.7 | 206.25 | 1001.94 | 45.43 | 35.81 | 4008.6 | 0.79 | 0.88 | 3.06 | 0.25 | 1 | 10
47 | 145 | CONCLUIDO | 5.9691 | 16.75 | 13.1 | 60.48 | 0.73 | 13 | 309.68 | 61.2 | 12.75 | 11 | 90.74 | 38428.72 | 206.27 | 1001.97 | 45.53 | 35.81 | 4057.98 | 0.79 | 0.88 | 3.06 | 0.25 | 1 | 10
48 | 145 | CONCLUIDO | 5.9752 | 16.74 | 13.09 | 60.4 | 0.75 | 13 | 310.23 | 61.2 | 13 | 11 | 91.03 | 38495.87 | 204.16 | 1001.95 | 44.9 | 35.81 | 3744.74 | 0.8 | 0.88 | 3.06 | 0.23 | 1 | 10
49 | 145 | CONCLUIDO | 5.9989 | 16.67 | 13.07 | 65.37 | 0.76 | 12 | 310.77 | 61.2 | 13.25 | 10 | 91.33 | 38563.14 | 202.93 | 1001.97 | 44.49 | 35.81 | 3544.2 | 0.8 | 0.88 | 3.06 | 0.22 | 1 | 10
50 | 145 | CONCLUIDO | 5.9964 | 16.68 | 13.08 | 65.4 | 0.77 | 12 | 311.32 | 61.2 | 13.5 | 10 | 91.62 | 38630.55 | 202.49 | 1001.91 | 44.75 | 35.81 | 3672.69 | 0.8 | 0.88 | 3.06 | 0.23 | 1 | 10
51 | 145 | CONCLUIDO | 5.9971 | 16.67 | 13.08 | 65.39 | 0.79 | 12 | 311.87 | 61.2 | 13.75 | 10 | 91.92 | 38698.21 | 202.2 | 1001.98 | 44.79 | 35.81 | 3694.3 | 0.8 | 0.88 | 3.05 | 0.23 | 1 | 10
52 | 145 | CONCLUIDO | 6.0018 | 16.66 | 13.07 | 65.33 | 0.8 | 12 | 312.42 | 61.2 | 14 | 10 | 92.22 | 38765.89 | 201.25 | 1001.99 | 44.38 | 35.81 | 3489.73 | 0.81 | 0.88 | 3.05 | 0.21 | 1 | 10
53 | 145 | CONCLUIDO | 6.0008 | 16.66 | 13.07 | 65.34 | 0.81 | 12 | 312.97 | 61.2 | 14.25 | 10 | 92.52 | 38833.69 | 199.85 | 1001.93 | 44.63 | 35.81 | 3612.68 | 0.8 | 0.88 | 3.05 | 0.22 | 1 | 10
54 | 145 | CONCLUIDO | 6.0237 | 16.6 | 13.06 | 71.23 | 0.82 | 11 | 313.52 | 61.2 | 14.5 | 9 | 92.82 | 38901.63 | 199.96 | 1002 | 44.16 | 35.81 | 3383.69 | 0.81 | 0.88 | 3.05 | 0.21 | 1 | 10
55 | 145 | CONCLUIDO | 6.0289 | 16.59 | 13.04 | 71.15 | 0.84 | 11 | 314.07 | 61.2 | 14.75 | 9 | 93.12 | 38969.71 | 200.23 | 1001.91 | 43.66 | 35.81 | 3131.99 | 0.82 | 0.89 | 3.05 | 0.19 | 1 | 10
56 | 145 | CONCLUIDO | 6.0289 | 16.59 | 13.04 | 71.15 | 0.85 | 11 | 314.62 | 61.2 | 15 | 9 | 93.43 | 39037.92 | 199.41 | 1001.95 | 43.76 | 35.81 | 3183.2 | 0.82 | 0.89 | 3.05 | 0.19 | 1 | 10
57 | 145 | CONCLUIDO | 6.0251 | 16.6 | 13.06 | 71.21 | 0.86 | 11 | 315.18 | 61.2 | 15.25 | 9 | 93.73 | 39106.27 | 198.07 | 1001.94 | 43.97 | 35.81 | 3290.63 | 0.81 | 0.88 | 3.05 | 0.2 | 1 | 10
58 | 145 | CONCLUIDO | 6.0319 | 16.58 | 13.04 | 71.11 | 0.87 | 11 | 315.73 | 61.2 | 15.5 | 9 | 94.03 | 39174.75 | 196.71 | 1001.91 | 43.42 | 35.81 | 3011.9 | 0.82 | 0.89 | 3.05 | 0.18 | 1 | 10
59 | 145 | CONCLUIDO | 6.0567 | 16.51 | 13.02 | 78.14 | 0.89 | 10 | 316.29 | 61.2 | 15.75 | 8 | 94.34 | 39243.37 | 195.68 | 1001.91 | 42.97 | 35.81 | 2795.53 | 0.83 | 0.89 | 3.05 | 0.17 | 1 | 10
60 | 145 | CONCLUIDO | 6.0509 | 16.53 | 13.04 | 78.23 | 0.9 | 10 | 316.85 | 61.2 | 16 | 8 | 94.65 | 39312.13 | 194.77 | 1001.99 | 43.5 | 35.81 | 3055.96 | 0.82 | 0.89 | 3.05 | 0.18 | 1 | 10
61 | 145 | CONCLUIDO | 6.0553 | 16.51 | 13.03 | 78.16 | 0.91 | 10 | 317.41 | 61.2 | 16.25 | 8 | 94.96 | 39381.03 | 194.21 | 1001.92 | 43.12 | 35.81 | 2869.01 | 0.83 | 0.89 | 3.05 | 0.17 | 1 | 10
62 | 145 | CONCLUIDO | 6.0557 | 16.51 | 13.03 | 78.15 | 0.92 | 10 | 317.97 | 61.2 | 16.5 | 8 | 95.27 | 39450.07 | 193.96 | 1001.91 | 43.09 | 35.81 | 2851.94 | 0.83 | 0.89 | 3.05 | 0.17 | 1 | 10
63 | 145 | CONCLUIDO | 6.0535 | 16.52 | 13.03 | 78.19 | 0.94 | 10 | 318.53 | 61.2 | 16.75 | 8 | 95.58 | 39519.26 | 192.34 | 1001.93 | 43.34 | 35.81 | 2977.64 | 0.83 | 0.89 | 3.05 | 0.18 | 1 | 10
64 | 145 | CONCLUIDO | 6.0795 | 16.45 | 13.01 | 86.76 | 0.95 | 9 | 319.09 | 61.2 | 17 | 7 | 95.89 | 39588.58 | 190.1 | 1002.03 | 42.66 | 35.81 | 2645.13 | 0.84 | 0.89 | 3.05 | 0.16 | 1 | 10
65 | 145 | CONCLUIDO | 6.0756 | 16.46 | 13.03 | 86.83 | 0.96 | 9 | 319.65 | 61.2 | 17.25 | 7 | 96.2 | 39658.05 | 191.02 | 1001.93 | 42.97 | 35.81 | 2799.9 | 0.83 | 0.89 | 3.05 | 0.17 | 1 | 10
66 | 145 | CONCLUIDO | 6.0778 | 16.45 | 13.02 | 86.79 | 0.97 | 9 | 320.22 | 61.2 | 17.5 | 7 | 96.52 | 39727.66 | 191.75 | 1001.94 | 42.98 | 35.81 | 2803.1 | 0.83 | 0.89 | 3.05 | 0.17 | 1 | 10
67 | 145 | CONCLUIDO | 6.0776 | 16.45 | 13.02 | 86.8 | 0.99 | 9 | 320.78 | 61.2 | 17.75 | 7 | 96.83 | 39797.41 | 190.53 | 1001.91 | 42.87 | 35.81 | 2747.06 | 0.84 | 0.89 | 3.05 | 0.17 | 1 | 10
68 | 145 | CONCLUIDO | 6.0803 | 16.45 | 13.01 | 86.75 | 1 | 9 | 321.35 | 61.2 | 18 | 6 | 97.15 | 39867.32 | 189.35 | 1001.91 | 42.58 | 35.81 | 2603.47 | 0.84 | 0.89 | 3.05 | 0.16 | 1 | 10
69 | 145 | CONCLUIDO | 6.08 | 16.45 | 13.01 | 86.76 | 1.01 | 9 | 321.92 | 61.2 | 18.25 | 6 | 97.47 | 39937.36 | 188.42 | 1001.91 | 42.65 | 35.81 | 2638.56 | 0.84 | 0.89 | 3.05 | 0.16 | 1 | 10
70 | 145 | CONCLUIDO | 6.0759 | 16.46 | 13.02 | 86.83 | 1.02 | 9 | 322.49 | 61.2 | 18.5 | 5 | 97.79 | 40007.56 | 188.07 | 1001.91 | 42.92 | 35.81 | 2772.86 | 0.83 | 0.89 | 3.06 | 0.17 | 1 | 10
71 | 145 | CONCLUIDO | 6.0784 | 16.45 | 13.02 | 86.78 | 1.03 | 9 | 323.06 | 61.2 | 18.75 | 5 | 98.11 | 40077.9 | 187.14 | 1002.03 | 42.86 | 35.81 | 2741.01 | 0.84 | 0.89 | 3.05 | 0.16 | 1 | 10
72 | 145 | CONCLUIDO | 6.0787 | 16.45 | 13.02 | 86.78 | 1.05 | 9 | 323.63 | 61.2 | 19 | 4 | 98.43 | 40148.52 | 186.06 | 1001.91 | 42.72 | 35.81 | 2674.07 | 0.84 | 0.89 | 3.05 | 0.16 | 1 | 10
73 | 145 | CONCLUIDO | 6.0777 | 16.45 | 13.02 | 86.8 | 1.06 | 9 | 324.2 | 61.2 | 19.25 | 1 | 98.75 | 40219.17 | 185.94 | 1001.92 | 42.71 | 35.81 | 2670.55 | 0.84 | 0.89 | 3.06 | 0.17 | 1 | 10
74 | 145 | CONCLUIDO | 6.1057 | 16.38 | 13 | 97.48 | 1.07 | 8 | 324.78 | 61.2 | 19.5 | 0 | 99.08 | 40289.97 | 185.58 | 1001.91 | 42.01 | 35.81 | 2323.74 | 0.85 | 0.89 | 3.05 | 0.15 | 1 | 10