## Sheet1
| Volume de calda [L] | STATUS | Capacidade operacional [ha/h] | Tempo de missao [h] | Tempo util [h] | Tempo por voo [min] | Autonomia Projetada [h] | N° Voos | MTOW [kg] | Massa Estrutura [kg] | Combustível [kg] | Abastecimentos | Massa gerador | Potência gerador [W] | Combustível consumido [L] | Calda cons [L] | Distância percorrida [km] | Distância Pulverizando [km] | RTL ACUMULADO[m] | EOC [km/km] | EOC [h/h] | Tempo de manobra [h] | Tempo rtl_rtw [h] | V pulv [m/s] | V desloc [m/s]
0 | 135 | CONCLUIDO | 5.0834 | 19.67 | 10.45 | 4.98 | 0.07 | 126 | 263.32 | 59.89 | 1 | 124 | 67.43 | 32710.1 | 173.69 | 957.47 | 108.26 | 27.15 | 40186.9 | 0.25 | 0.75 | 0.31 | 2.59 | 1 | 10
1 | 135 | CONCLUIDO | 5.7594 | 17.36 | 9.76 | 6.23 | 0.08 | 94 | 263.79 | 59.89 | 1.25 | 92 | 67.65 | 32767.75 | 161.36 | 957.27 | 86.87 | 27.15 | 29650.69 | 0.31 | 0.8 | 0.25 | 1.9 | 1 | 10
2 | 135 | CONCLUIDO | 6.2489 | 16 | 9.36 | 7.49 | 0.1 | 75 | 264.25 | 59.89 | 1.5 | 73 | 67.87 | 32825.49 | 153.92 | 957.24 | 74.21 | 27.15 | 23417.9 | 0.37 | 0.83 | 0.23 | 1.5 | 1 | 10
3 | 135 | CONCLUIDO | 6.6303 | 15.08 | 9.09 | 8.8 | 0.12 | 62 | 264.72 | 59.89 | 1.75 | 60 | 68.09 | 32883.31 | 148.74 | 957.17 | 65.98 | 27.15 | 19369.74 | 0.41 | 0.86 | 0.21 | 1.24 | 1 | 10
4 | 135 | CONCLUIDO | 6.9337 | 14.42 | 8.89 | 10.06 | 0.13 | 53 | 265.19 | 59.89 | 2 | 51 | 68.31 | 32941.21 | 144.65 | 957.28 | 59.57 | 27.15 | 16210.13 | 0.46 | 0.88 | 0.19 | 1.03 | 1 | 10
5 | 135 | CONCLUIDO | 7.1383 | 14.01 | 8.78 | 11.21 | 0.15 | 47 | 265.66 | 59.89 | 2.25 | 45 | 68.53 | 32999.19 | 142.12 | 957.04 | 56.23 | 27.15 | 14568.72 | 0.48 | 0.89 | 0.18 | 0.93 | 1 | 10
6 | 135 | CONCLUIDO | 7.3722 | 13.56 | 8.64 | 12.64 | 0.17 | 41 | 266.13 | 59.89 | 2.5 | 39 | 68.75 | 33057.26 | 139.02 | 957.08 | 51.5 | 27.15 | 12232.69 | 0.53 | 0.9 | 0.17 | 0.79 | 1 | 10
7 | 135 | CONCLUIDO | 7.5813 | 13.19 | 8.47 | 13.73 | 0.18 | 37 | 266.6 | 59.89 | 2.75 | 35 | 68.97 | 33115.41 | 135.43 | 957.07 | 45.88 | 27.15 | 9442.05 | 0.59 | 0.92 | 0.17 | 0.61 | 1 | 10
8 | 135 | CONCLUIDO | 7.502 | 13.33 | 8.71 | 14.93 | 0.2 | 35 | 267.08 | 59.89 | 3 | 33 | 69.19 | 33173.65 | 139 | 957.06 | 55.35 | 27.15 | 14187.28 | 0.49 | 0.89 | 0.14 | 0.85 | 1 | 10
9 | 135 | CONCLUIDO | 7.7478 | 12.91 | 8.49 | 16.43 | 0.22 | 31 | 267.55 | 59.89 | 3.25 | 29 | 69.41 | 33231.97 | 134.46 | 957.04 | 47.05 | 27.15 | 10057.66 | 0.58 | 0.92 | 0.16 | 0.63 | 1 | 10
10 | 135 | CONCLUIDO | 7.8402 | 12.75 | 8.44 | 17.45 | 0.23 | 29 | 268.02 | 59.89 | 3.5 | 27 | 69.64 | 33290.38 | 132.91 | 957.08 | 45.58 | 27.15 | 9331.77 | 0.6 | 0.92 | 0.15 | 0.58 | 1 | 10
11 | 135 | CONCLUIDO | 7.984 | 12.52 | 8.36 | 19.29 | 0.25 | 26 | 268.5 | 59.89 | 3.75 | 24 | 69.86 | 33348.87 | 130.91 | 957.06 | 42.91 | 27.15 | 8011.79 | 0.63 | 0.93 | 0.15 | 0.5 | 1 | 10
12 | 135 | CONCLUIDO | 8.0253 | 12.46 | 8.34 | 20.02 | 0.26 | 25 | 268.97 | 59.89 | 4 | 23 | 70.09 | 33407.45 | 129.76 | 957.16 | 42.6 | 27.15 | 7863.37 | 0.64 | 0.93 | 0.15 | 0.49 | 1 | 10
13 | 135 | CONCLUIDO | 8.1165 | 12.32 | 8.3 | 21.66 | 0.28 | 23 | 269.45 | 59.89 | 4.25 | 21 | 70.31 | 33466.11 | 128.66 | 957.01 | 41.35 | 27.15 | 7247.67 | 0.66 | 0.94 | 0.15 | 0.45 | 1 | 10
14 | 135 | CONCLUIDO | 8.1705 | 12.24 | 8.27 | 22.57 | 0.3 | 22 | 269.92 | 59.89 | 4.5 | 20 | 70.54 | 33524.86 | 127.31 | 957.09 | 40.46 | 27.15 | 6807.85 | 0.67 | 0.94 | 0.14 | 0.42 | 1 | 10
15 | 135 | CONCLUIDO | 8.2745 | 12.09 | 8.22 | 24.66 | 0.31 | 20 | 270.4 | 59.89 | 4.75 | 18 | 70.76 | 33583.7 | 125.79 | 957.03 | 38.61 | 27.15 | 5891.68 | 0.7 | 0.95 | 0.14 | 0.37 | 1 | 10
16 | 135 | CONCLUIDO | 8.3264 | 12.01 | 8.2 | 25.88 | 0.33 | 19 | 270.88 | 59.89 | 5 | 17 | 70.99 | 33642.62 | 124.4 | 956.99 | 37.89 | 27.15 | 5539.49 | 0.72 | 0.95 | 0.14 | 0.34 | 1 | 10
17 | 135 | CONCLUIDO | 8.4036 | 11.9 | 8.14 | 27.12 | 0.34 | 18 | 271.36 | 59.89 | 5.25 | 16 | 71.22 | 33701.64 | 122.85 | 957.02 | 36.13 | 27.15 | 4660.81 | 0.75 | 0.96 | 0.13 | 0.28 | 1 | 10
18 | 135 | CONCLUIDO | 8.4038 | 11.9 | 8.19 | 28.9 | 0.36 | 17 | 271.84 | 59.89 | 5.5 | 15 | 71.45 | 33760.74 | 122.89 | 956.99 | 37.87 | 27.15 | 5540.07 | 0.72 | 0.95 | 0.13 | 0.33 | 1 | 10
19 | 135 | CONCLUIDO | 8.402 | 11.9 | 8.19 | 28.9 | 0.38 | 17 | 272.32 | 59.89 | 5.75 | 15 | 71.68 | 33820.05 | 122 | 957.15 | 37.83 | 27.15 | 5518.09 | 0.72 | 0.95 | 0.13 | 0.34 | 1 | 10
20 | 135 | CONCLUIDO | 8.4577 | 11.82 | 8.16 | 30.61 | 0.39 | 16 | 272.8 | 59.89 | 6 | 14 | 71.91 | 33879.33 | 121.03 | 957.06 | 36.97 | 27.15 | 5094.14 | 0.73 | 0.95 | 0.13 | 0.31 | 1 | 10
21 | 135 | CONCLUIDO | 8.5147 | 11.74 | 8.13 | 32.53 | 0.41 | 15 | 273.28 | 59.89 | 6.25 | 13 | 72.14 | 33938.7 | 119.52 | 957.07 | 35.96 | 27.15 | 4590.82 | 0.76 | 0.96 | 0.13 | 0.28 | 1 | 10
22 | 135 | CONCLUIDO | 8.5066 | 11.76 | 8.14 | 32.58 | 0.42 | 15 | 273.76 | 59.89 | 6.5 | 13 | 72.37 | 33998.16 | 118.83 | 957.1 | 36.39 | 27.15 | 4805.63 | 0.75 | 0.96 | 0.13 | 0.29 | 1 | 10
23 | 135 | CONCLUIDO | 8.5647 | 11.68 | 8.12 | 34.78 | 0.44 | 14 | 274.24 | 59.89 | 6.75 | 12 | 72.61 | 34057.71 | 118.44 | 956.99 | 35.44 | 27.15 | 4338.3 | 0.77 | 0.96 | 0.13 | 0.26 | 1 | 10
24 | 135 | CONCLUIDO | 8.6211 | 11.6 | 8.09 | 37.33 | 0.45 | 13 | 274.73 | 59.89 | 7 | 11 | 72.84 | 34117.35 | 116.35 | 957.06 | 34.58 | 27.15 | 3910.68 | 0.79 | 0.96 | 0.13 | 0.24 | 1 | 10
25 | 135 | CONCLUIDO | 8.6557 | 11.55 | 8.04 | 37.12 | 0.47 | 13 | 275.21 | 59.89 | 7.25 | 11 | 73.08 | 34177.09 | 114.82 | 957.01 | 32.8 | 27.15 | 3020.76 | 0.83 | 0.97 | 0.13 | 0.19 | 1 | 10
26 | 135 | CONCLUIDO | 8.6666 | 11.54 | 8.08 | 40.39 | 0.48 | 12 | 275.7 | 59.89 | 7.5 | 10 | 73.31 | 34236.91 | 114.59 | 956.99 | 34.41 | 27.15 | 3830.85 | 0.79 | 0.96 | 0.12 | 0.23 | 1 | 10
27 | 135 | CONCLUIDO | 8.6657 | 11.54 | 8.08 | 40.4 | 0.5 | 12 | 276.18 | 59.89 | 7.75 | 10 | 73.55 | 34296.82 | 114.13 | 956.99 | 34.32 | 27.15 | 3786.39 | 0.79 | 0.96 | 0.13 | 0.23 | 1 | 10
28 | 135 | CONCLUIDO | 8.6622 | 11.54 | 8.08 | 40.42 | 0.51 | 12 | 276.67 | 59.89 | 8 | 10 | 73.78 | 34356.83 | 112.9 | 957.01 | 34.54 | 27.15 | 3898.61 | 0.79 | 0.96 | 0.13 | 0.23 | 1 | 10
29 | 135 | CONCLUIDO | 8.7165 | 11.47 | 8.06 | 43.98 | 0.53 | 11 | 277.16 | 59.89 | 8.25 | 9 | 74.02 | 34416.93 | 111.77 | 956.99 | 33.9 | 27.15 | 3582.48 | 0.8 | 0.97 | 0.12 | 0.21 | 1 | 10
30 | 135 | CONCLUIDO | 8.7273 | 11.46 | 8.05 | 43.9 | 0.55 | 11 | 277.65 | 59.89 | 8.5 | 9 | 74.26 | 34477.13 | 109.94 | 957.01 | 33.35 | 27.15 | 3306.46 | 0.81 | 0.97 | 0.13 | 0.2 | 1 | 10
31 | 135 | CONCLUIDO | 8.7788 | 11.39 | 8.03 | 48.2 | 0.56 | 10 | 278.13 | 59.89 | 8.75 | 8 | 74.5 | 34537.41 | 108.98 | 956.99 | 32.83 | 27.15 | 3051.82 | 0.83 | 0.97 | 0.12 | 0.18 | 1 | 10
32 | 135 | CONCLUIDO | 8.7805 | 11.39 | 8.03 | 48.18 | 0.58 | 10 | 278.62 | 59.89 | 9 | 8 | 74.74 | 34597.8 | 109.01 | 956.99 | 32.67 | 27.15 | 2973.6 | 0.83 | 0.97 | 0.13 | 0.18 | 1 | 10
33 | 135 | CONCLUIDO | 8.7726 | 11.4 | 8.04 | 48.24 | 0.59 | 10 | 279.11 | 59.89 | 9.25 | 8 | 74.98 | 34658.27 | 107.86 | 957.08 | 33.27 | 27.15 | 3275.4 | 0.82 | 0.97 | 0.12 | 0.19 | 1 | 10
34 | 135 | CONCLUIDO | 8.8328 | 11.32 | 8.01 | 53.42 | 0.6 | 9 | 279.61 | 59.89 | 9.5 | 7 | 75.22 | 34718.84 | 105.65 | 957.01 | 32.28 | 27.15 | 2784.75 | 0.84 | 0.97 | 0.12 | 0.16 | 1 | 10
35 | 135 | CONCLUIDO | 8.8227 | 11.33 | 8.03 | 53.51 | 0.62 | 9 | 280.1 | 59.89 | 9.75 | 6 | 75.46 | 34779.51 | 105.22 | 957.03 | 32.66 | 27.15 | 2972.92 | 0.83 | 0.97 | 0.12 | 0.17 | 1 | 10
36 | 135 | CONCLUIDO | 8.8229 | 11.33 | 8.03 | 53.51 | 0.63 | 9 | 280.59 | 59.89 | 10 | 5 | 75.7 | 34840.27 | 104.24 | 957.01 | 32.55 | 27.15 | 2919.29 | 0.83 | 0.97 | 0.13 | 0.17 | 1 | 10
37 | 135 | CONCLUIDO | 8.8292 | 11.33 | 8.02 | 53.45 | 0.65 | 9 | 281.08 | 59.89 | 10.25 | 3 | 75.95 | 34901.13 | 103.6 | 957.01 | 32.29 | 27.15 | 2789.91 | 0.84 | 0.97 | 0.13 | 0.17 | 1 | 10
38 | 135 | CONCLUIDO | 8.8196 | 11.34 | 8.03 | 53.54 | 0.66 | 9 | 281.58 | 59.89 | 10.5 | 2 | 76.19 | 34962.08 | 103.35 | 957.04 | 32.58 | 27.15 | 2934.13 | 0.83 | 0.97 | 0.13 | 0.18 | 1 | 10
39 | 135 | CONCLUIDO | 8.8305 | 11.32 | 8.02 | 53.44 | 0.68 | 9 | 282.07 | 59.89 | 10.75 | 0 | 76.44 | 35023.13 | 102.95 | 957.11 | 31.99 | 27.15 | 2638.52 | 0.85 | 0.97 | 0.13 | 0.16 | 1 | 10