## Sheet1
| Volume de calda [L] | STATUS | Capacidade operacional [ha/h] | Tempo de missao [h] | Tempo util [h] | Tempo por voo [min] | Autonomia Projetada [h] | N° Voos | MTOW [kg] | Massa Estrutura [kg] | Combustível [kg] | Abastecimentos | Massa gerador | Potência gerador [W] | Combustível consumido [L] | Calda cons [L] | Distância percorrida [km] | Distância Pulverizando [km] | RTL ACUMULADO[m] | EOC [km/km] | EOC [h/h] | Tempo de manobra [h] | Tempo rtl_rtw [h] | V pulv [m/s] | V desloc [m/s]
0 | 55 | CONCLUIDO | 13.6664 | 7.32 | 4.59 | 10.2 | 0.15 | 27 | 116.05 | 43.4 | 1 | 11 | 16.65 | 14546.17 | 35 | 1354.33 | 30.59 | 13.91 | 8363.75 | 0.45 | 0.87 | 0.12 | 0.55 | 1 | 10
1 | 55 | CONCLUIDO | 13.7268 | 7.28 | 4.58 | 10.57 | 0.19 | 26 | 116.37 | 43.4 | 1.25 | 0 | 16.72 | 14585.96 | 34.8 | 1354.59 | 29.75 | 13.91 | 7948.43 | 0.47 | 0.87 | 0.13 | 0.54 | 1 | 10