## Sheet1
| Volume de calda [L] | STATUS | Capacidade operacional [ha/h] | Tempo de missao [h] | Tempo util [h] | Tempo por voo [min] | Autonomia Projetada [h] | N° Voos | MTOW [kg] | Massa Estrutura [kg] | Combustível [kg] | Abastecimentos | Massa gerador | Potência gerador [W] | Combustível consumido [L] | Calda cons [L] | Distância percorrida [km] | Distância Pulverizando [km] | RTL ACUMULADO[m] | EOC [km/km] | EOC [h/h] | Tempo de manobra [h] | Tempo rtl_rtw [h] | V pulv [m/s] | V desloc [m/s]
0 | 80 | CONCLUIDO | 11.8981 | 8.4 | 4.82 | 7.42 | 0.11 | 39 | 159.12 | 50.28 | 1 | 37 | 27.84 | 19859.16 | 52.11 | 1320.99 | 38.34 | 13.91 | 12181.41 | 0.36 | 0.83 | 0.12 | 0.78 | 1 | 10
1 | 80 | CONCLUIDO | 12.815 | 7.8 | 4.58 | 9.81 | 0.14 | 28 | 159.48 | 50.28 | 1.25 | 26 | 27.95 | 19902.91 | 46.98 | 1320.68 | 30.84 | 13.91 | 8485.77 | 0.45 | 0.87 | 0.1 | 0.54 | 1 | 10
2 | 80 | CONCLUIDO | 13.3581 | 7.49 | 4.45 | 12.14 | 0.17 | 22 | 159.83 | 50.28 | 1.5 | 20 | 28.05 | 19946.71 | 42.98 | 1320.68 | 26.8 | 13.91 | 6497.18 | 0.52 | 0.9 | 0.09 | 0.41 | 1 | 10
3 | 80 | CONCLUIDO | 13.7436 | 7.28 | 4.37 | 14.57 | 0.19 | 18 | 160.19 | 50.28 | 1.75 | 5 | 28.16 | 19990.53 | 39.86 | 1320.87 | 24.18 | 13.91 | 5202.54 | 0.58 | 0.92 | 0.09 | 0.33 | 1 | 10
4 | 80 | CONCLUIDO | 13.6457 | 7.33 | 4.42 | 14.75 | 0.22 | 18 | 160.54 | 50.28 | 2 | 0 | 28.26 | 20034.4 | 40.14 | 1321.08 | 25.51 | 13.91 | 5871.5 | 0.55 | 0.9 | 0.1 | 0.38 | 1 | 10