## Sheet1
| Volume de calda [L] | STATUS | Capacidade operacional [ha/h] | Tempo de missao [h] | Tempo util [h] | Tempo por voo [min] | Autonomia Projetada [h] | N° Voos | MTOW [kg] | Massa Estrutura [kg] | Combustível [kg] | Abastecimentos | Massa gerador | Potência gerador [W] | Combustível consumido [L] | Calda cons [L] | Distância percorrida [km] | Distância Pulverizando [km] | RTL ACUMULADO[m] | EOC [km/km] | EOC [h/h] | Tempo de manobra [h] | Tempo rtl_rtw [h] | V pulv [m/s] | V desloc [m/s]
0 | 135 | CONCLUIDO | 5.1398 | 19.46 | 10.33 | 5 | 0.07 | 124 | 263.32 | 59.89 | 1 | 122 | 67.43 | 32710.1 | 171.63 | 1324.78 | 106.14 | 24.9 | 39292.24 | 0.23 | 0.69 | 1.37 | 2.54 | 1 | 10
1 | 135 | CONCLUIDO | 5.8023 | 17.23 | 9.68 | 6.24 | 0.08 | 93 | 263.79 | 59.89 | 1.25 | 91 | 67.65 | 32767.75 | 159.59 | 1324.74 | 85.23 | 24.9 | 28994.53 | 0.29 | 0.73 | 1.33 | 1.89 | 1 | 10
2 | 135 | CONCLUIDO | 6.3013 | 15.87 | 9.28 | 7.52 | 0.1 | 74 | 264.25 | 59.89 | 1.5 | 72 | 67.87 | 32825.49 | 151.85 | 1324.57 | 72.87 | 24.9 | 22908.77 | 0.34 | 0.76 | 1.29 | 1.48 | 1 | 10
3 | 135 | CONCLUIDO | 6.6872 | 14.95 | 9.02 | 8.87 | 0.12 | 61 | 264.72 | 59.89 | 1.75 | 59 | 68.09 | 32883.31 | 146.42 | 1324.68 | 64.52 | 24.9 | 18796.53 | 0.39 | 0.79 | 1.28 | 1.22 | 1 | 10
4 | 135 | CONCLUIDO | 6.985 | 14.32 | 8.83 | 10.19 | 0.13 | 52 | 265.19 | 59.89 | 2 | 50 | 68.31 | 32941.21 | 142.25 | 1324.49 | 59.16 | 24.9 | 16163.69 | 0.42 | 0.8 | 1.25 | 1.04 | 1 | 10
5 | 135 | CONCLUIDO | 7.1965 | 13.9 | 8.72 | 11.37 | 0.15 | 46 | 265.66 | 59.89 | 2.25 | 44 | 68.53 | 32999.19 | 139.42 | 1324.67 | 55.44 | 24.9 | 14335.11 | 0.45 | 0.81 | 1.24 | 0.92 | 1 | 10
6 | 135 | CONCLUIDO | 7.3884 | 13.53 | 8.61 | 12.6 | 0.17 | 41 | 266.13 | 59.89 | 2.5 | 39 | 68.75 | 33057.26 | 136.8 | 1324.45 | 52.08 | 24.9 | 12677.52 | 0.48 | 0.82 | 1.24 | 0.82 | 1 | 10
7 | 135 | CONCLUIDO | 7.5973 | 13.16 | 8.49 | 14.15 | 0.18 | 36 | 266.6 | 59.89 | 2.75 | 34 | 68.97 | 33115.41 | 133.66 | 1324.51 | 48.35 | 24.9 | 10835.57 | 0.51 | 0.83 | 1.23 | 0.7 | 1 | 10
8 | 135 | CONCLUIDO | 7.7175 | 12.96 | 8.44 | 15.34 | 0.2 | 33 | 267.08 | 59.89 | 3 | 31 | 69.19 | 33173.65 | 131.98 | 1324.56 | 46.7 | 24.9 | 10028.57 | 0.53 | 0.84 | 1.22 | 0.64 | 1 | 10
9 | 135 | CONCLUIDO | 7.8435 | 12.75 | 8.38 | 16.76 | 0.22 | 30 | 267.55 | 59.89 | 3.25 | 28 | 69.41 | 33231.97 | 129.67 | 1324.68 | 44.88 | 24.9 | 9130.8 | 0.55 | 0.85 | 1.22 | 0.59 | 1 | 10
10 | 135 | CONCLUIDO | 7.9973 | 12.5 | 8.29 | 18.41 | 0.23 | 27 | 268.02 | 59.89 | 3.5 | 25 | 69.64 | 33290.38 | 126.88 | 1324.81 | 42.16 | 24.9 | 7788.8 | 0.59 | 0.86 | 1.21 | 0.49 | 1 | 10
11 | 135 | CONCLUIDO | 8.0763 | 12.38 | 8.27 | 19.84 | 0.25 | 25 | 268.5 | 59.89 | 3.75 | 23 | 69.86 | 33348.87 | 125.57 | 1324.61 | 41.53 | 24.9 | 7483.67 | 0.6 | 0.86 | 1.2 | 0.47 | 1 | 10
12 | 135 | CONCLUIDO | 8.1132 | 12.33 | 8.26 | 20.65 | 0.26 | 24 | 268.97 | 59.89 | 4 | 22 | 70.09 | 33407.45 | 124.47 | 1324.53 | 41.43 | 24.9 | 7439 | 0.6 | 0.86 | 1.2 | 0.47 | 1 | 10
13 | 135 | CONCLUIDO | 8.2111 | 12.18 | 8.21 | 22.4 | 0.28 | 22 | 269.45 | 59.89 | 4.25 | 20 | 70.31 | 33466.11 | 122.75 | 1324.45 | 39.68 | 24.9 | 6574.69 | 0.63 | 0.86 | 1.21 | 0.42 | 1 | 10
14 | 135 | CONCLUIDO | 8.2495 | 12.12 | 8.21 | 23.45 | 0.3 | 21 | 269.92 | 59.89 | 4.5 | 19 | 70.54 | 33524.86 | 121.26 | 1324.54 | 39.65 | 24.9 | 6561.62 | 0.63 | 0.86 | 1.2 | 0.41 | 1 | 10
15 | 135 | CONCLUIDO | 8.3587 | 11.96 | 8.15 | 25.74 | 0.31 | 19 | 270.4 | 59.89 | 4.75 | 17 | 70.76 | 33583.7 | 118.97 | 1324.45 | 37.67 | 24.9 | 5582.28 | 0.66 | 0.87 | 1.2 | 0.36 | 1 | 10
16 | 135 | CONCLUIDO | 8.4116 | 11.89 | 8.13 | 27.08 | 0.33 | 18 | 270.88 | 59.89 | 5 | 16 | 70.99 | 33642.62 | 117.11 | 1324.49 | 37.11 | 24.9 | 5309.73 | 0.67 | 0.87 | 1.19 | 0.33 | 1 | 10
17 | 135 | CONCLUIDO | 8.4588 | 11.82 | 8.11 | 28.62 | 0.34 | 17 | 271.36 | 59.89 | 5.25 | 15 | 71.22 | 33701.64 | 116.24 | 1324.47 | 36.48 | 24.9 | 4998.77 | 0.68 | 0.87 | 1.2 | 0.32 | 1 | 10
18 | 135 | CONCLUIDO | 8.508 | 11.75 | 8.09 | 30.34 | 0.36 | 16 | 271.84 | 59.89 | 5.5 | 14 | 71.45 | 33760.74 | 114.38 | 1324.45 | 35.85 | 24.9 | 4687.42 | 0.69 | 0.88 | 1.2 | 0.3 | 1 | 10
19 | 135 | CONCLUIDO | 8.5513 | 11.69 | 8.08 | 32.33 | 0.38 | 15 | 272.32 | 59.89 | 5.75 | 13 | 71.68 | 33820.05 | 112.55 | 1324.49 | 35.78 | 24.9 | 4656.6 | 0.7 | 0.88 | 1.19 | 0.29 | 1 | 10
20 | 135 | CONCLUIDO | 8.5592 | 11.68 | 8.07 | 32.29 | 0.39 | 15 | 272.8 | 59.89 | 6 | 13 | 71.91 | 33879.33 | 112.49 | 1324.63 | 35.34 | 24.9 | 4438.6 | 0.7 | 0.88 | 1.19 | 0.28 | 1 | 10
21 | 135 | CONCLUIDO | 8.6168 | 11.61 | 8.04 | 34.48 | 0.41 | 14 | 273.28 | 59.89 | 6.25 | 12 | 72.14 | 33938.7 | 109.31 | 1324.48 | 34.47 | 24.9 | 4009.47 | 0.72 | 0.88 | 1.19 | 0.25 | 1 | 10
22 | 135 | CONCLUIDO | 8.6703 | 11.53 | 8.02 | 37.03 | 0.42 | 13 | 273.76 | 59.89 | 6.5 | 10 | 72.37 | 33998.16 | 107.95 | 1324.48 | 33.78 | 24.9 | 3667.23 | 0.74 | 0.88 | 1.19 | 0.23 | 1 | 10
23 | 135 | CONCLUIDO | 8.6568 | 11.55 | 8.04 | 37.11 | 0.44 | 13 | 274.24 | 59.89 | 6.75 | 11 | 72.61 | 34057.71 | 106.09 | 1324.52 | 34.48 | 24.9 | 4020.2 | 0.72 | 0.88 | 1.19 | 0.25 | 1 | 10
24 | 135 | CONCLUIDO | 8.7159 | 11.47 | 8.01 | 40.07 | 0.45 | 12 | 274.73 | 59.89 | 7 | 8 | 72.84 | 34117.35 | 105.59 | 1324.58 | 33.43 | 24.9 | 3496.06 | 0.74 | 0.88 | 1.19 | 0.22 | 1 | 10
25 | 135 | CONCLUIDO | 8.7184 | 11.47 | 8.01 | 40.05 | 0.47 | 12 | 275.21 | 59.89 | 7.25 | 6 | 73.08 | 34177.09 | 104.74 | 1324.45 | 33.38 | 24.9 | 3474.89 | 0.75 | 0.88 | 1.19 | 0.22 | 1 | 10
26 | 135 | CONCLUIDO | 8.7104 | 11.48 | 8.02 | 40.1 | 0.48 | 12 | 275.7 | 59.89 | 7.5 | 3 | 73.31 | 34236.91 | 103.66 | 1324.45 | 33.48 | 24.9 | 3521.01 | 0.74 | 0.88 | 1.2 | 0.23 | 1 | 10
27 | 135 | CONCLUIDO | 8.7647 | 11.41 | 8 | 43.64 | 0.5 | 11 | 276.18 | 59.89 | 7.75 | 3 | 73.55 | 34296.82 | 102.4 | 1324.54 | 32.95 | 24.9 | 3260.88 | 0.76 | 0.89 | 1.19 | 0.21 | 1 | 10
28 | 135 | CONCLUIDO | 8.7668 | 11.41 | 8 | 43.62 | 0.51 | 11 | 276.67 | 59.89 | 8 | 2 | 73.78 | 34356.83 | 102.35 | 1324.45 | 32.9 | 24.9 | 3236.9 | 0.76 | 0.89 | 1.19 | 0.21 | 1 | 10
29 | 135 | CONCLUIDO | 8.7724 | 11.4 | 7.99 | 43.58 | 0.53 | 11 | 277.16 | 59.89 | 8.25 | 1 | 74.02 | 34416.93 | 102.52 | 1324.45 | 32.64 | 24.9 | 3110.13 | 0.76 | 0.89 | 1.19 | 0.2 | 1 | 10
30 | 135 | CONCLUIDO | 8.773 | 11.4 | 7.99 | 43.58 | 0.55 | 11 | 277.65 | 59.89 | 8.5 | 0 | 74.26 | 34477.13 | 102.8 | 1324.59 | 32.53 | 24.9 | 3055.12 | 0.77 | 0.89 | 1.19 | 0.2 | 1 | 10