## Sheet1
| Volume de calda [L] | STATUS | Capacidade operacional [ha/h] | Tempo de missao [h] | Tempo util [h] | Tempo por voo [min] | Autonomia Projetada [h] | N° Voos | MTOW [kg] | Massa Estrutura [kg] | Combustível [kg] | Abastecimentos | Massa gerador | Potência gerador [W] | Combustível consumido [L] | Calda cons [L] | Distância percorrida [km] | Distância Pulverizando [km] | RTL ACUMULADO[m] | EOC [km/km] | EOC [h/h] | Tempo de manobra [h] | Tempo rtl_rtw [h] | V pulv [m/s] | V desloc [m/s]
0 | 150 | CONCLUIDO | 4.6714 | 21.41 | 10.69 | 4.61 | 0.06 | 139 | 296.65 | 61.82 | 1 | 137 | 83.83 | 36821.52 | 192.02 | 1324.87 | 116.37 | 24.9 | 44331.4 | 0.21 | 0.66 | 1.41 | 2.89 | 1 | 10
1 | 150 | CONCLUIDO | 5.3692 | 18.62 | 9.91 | 5.77 | 0.07 | 103 | 297.17 | 61.82 | 1.25 | 101 | 84.1 | 36885.7 | 176.94 | 1324.83 | 92.77 | 24.9 | 32711.75 | 0.27 | 0.72 | 1.33 | 2.11 | 1 | 10
2 | 150 | CONCLUIDO | 5.8791 | 17.01 | 9.46 | 6.92 | 0.09 | 82 | 297.7 | 61.82 | 1.5 | 80 | 84.37 | 36949.99 | 168.06 | 1325 | 78.35 | 24.9 | 25605.8 | 0.32 | 0.75 | 1.3 | 1.66 | 1 | 10
3 | 150 | CONCLUIDO | 6.3069 | 15.86 | 9.14 | 8.18 | 0.1 | 67 | 298.22 | 61.82 | 1.75 | 65 | 84.65 | 37014.39 | 161.29 | 1324.76 | 68.47 | 24.9 | 20740.8 | 0.36 | 0.78 | 1.28 | 1.34 | 1 | 10
4 | 150 | CONCLUIDO | 6.5906 | 15.17 | 8.95 | 9.26 | 0.12 | 58 | 298.74 | 61.82 | 2 | 56 | 84.92 | 37078.91 | 157.2 | 1324.6 | 62.66 | 24.9 | 17881.07 | 0.4 | 0.79 | 1.27 | 1.16 | 1 | 10
5 | 150 | CONCLUIDO | 6.8587 | 14.58 | 8.8 | 10.57 | 0.13 | 50 | 299.26 | 61.82 | 2.25 | 48 | 85.19 | 37143.54 | 153.59 | 1324.88 | 58.24 | 24.9 | 15714.04 | 0.43 | 0.81 | 1.25 | 1.01 | 1 | 10
6 | 150 | CONCLUIDO | 7.0935 | 14.1 | 8.66 | 11.8 | 0.15 | 44 | 299.79 | 61.82 | 2.5 | 42 | 85.47 | 37208.42 | 149.89 | 1324.68 | 53.55 | 24.9 | 13396.64 | 0.46 | 0.82 | 1.24 | 0.86 | 1 | 10
7 | 150 | CONCLUIDO | 7.2487 | 13.8 | 8.58 | 12.86 | 0.16 | 40 | 300.32 | 61.82 | 2.75 | 38 | 85.74 | 37273.29 | 147.66 | 1324.71 | 51.28 | 24.9 | 12283.06 | 0.49 | 0.83 | 1.23 | 0.78 | 1 | 10
8 | 150 | CONCLUIDO | 7.4112 | 13.49 | 8.5 | 14.16 | 0.18 | 36 | 300.84 | 61.82 | 3 | 34 | 86.02 | 37338.27 | 145.34 | 1324.67 | 48.6 | 24.9 | 10962.57 | 0.51 | 0.83 | 1.22 | 0.7 | 1 | 10
9 | 150 | CONCLUIDO | 7.5405 | 13.26 | 8.43 | 15.33 | 0.19 | 33 | 301.37 | 61.82 | 3.25 | 31 | 86.3 | 37403.38 | 143.68 | 1324.45 | 46.88 | 24.9 | 10117.43 | 0.53 | 0.84 | 1.21 | 0.64 | 1 | 10
10 | 150 | CONCLUIDO | 7.6775 | 13.02 | 8.36 | 16.72 | 0.21 | 30 | 301.9 | 61.82 | 3.5 | 28 | 86.58 | 37468.6 | 141.49 | 1324.81 | 44.65 | 24.9 | 9016.18 | 0.56 | 0.85 | 1.21 | 0.57 | 1 | 10
11 | 150 | CONCLUIDO | 7.7496 | 12.9 | 8.35 | 17.9 | 0.22 | 28 | 302.43 | 61.82 | 3.75 | 26 | 86.86 | 37533.94 | 140.23 | 1324.62 | 44.08 | 24.9 | 8745.22 | 0.56 | 0.85 | 1.22 | 0.56 | 1 | 10
12 | 150 | CONCLUIDO | 7.8573 | 12.73 | 8.29 | 19.12 | 0.24 | 26 | 302.96 | 61.82 | 4 | 24 | 87.14 | 37599.4 | 138.45 | 1324.54 | 42.05 | 24.9 | 7737.64 | 0.59 | 0.86 | 1.21 | 0.49 | 1 | 10
13 | 150 | CONCLUIDO | 7.9537 | 12.57 | 8.24 | 20.61 | 0.25 | 24 | 303.49 | 61.82 | 4.25 | 22 | 87.42 | 37664.98 | 136.17 | 1324.5 | 40.75 | 24.9 | 7096.42 | 0.61 | 0.86 | 1.2 | 0.45 | 1 | 10
14 | 150 | CONCLUIDO | 7.9904 | 12.52 | 8.24 | 21.5 | 0.26 | 23 | 304.03 | 61.82 | 4.5 | 21 | 87.7 | 37730.68 | 135.36 | 1324.63 | 40.71 | 24.9 | 7082.7 | 0.61 | 0.86 | 1.2 | 0.45 | 1 | 10
15 | 150 | CONCLUIDO | 8.0321 | 12.45 | 8.23 | 22.45 | 0.28 | 22 | 304.56 | 61.82 | 4.75 | 20 | 87.99 | 37796.51 | 134.29 | 1324.49 | 40.06 | 24.9 | 6764.64 | 0.62 | 0.86 | 1.21 | 0.44 | 1 | 10
16 | 150 | CONCLUIDO | 8.1382 | 12.29 | 8.18 | 24.54 | 0.29 | 20 | 305.09 | 61.82 | 5 | 18 | 88.27 | 37862.45 | 132.44 | 1324.45 | 38.94 | 24.9 | 6213.35 | 0.64 | 0.87 | 1.2 | 0.39 | 1 | 10
17 | 150 | CONCLUIDO | 8.1943 | 12.2 | 8.15 | 25.74 | 0.31 | 19 | 305.63 | 61.82 | 5.25 | 17 | 88.56 | 37928.52 | 130.84 | 1324.53 | 37.88 | 24.9 | 5686.04 | 0.66 | 0.87 | 1.2 | 0.36 | 1 | 10
18 | 150 | CONCLUIDO | 8.2495 | 12.12 | 8.12 | 27.08 | 0.32 | 18 | 306.17 | 61.82 | 5.5 | 16 | 88.84 | 37994.72 | 129.14 | 1324.74 | 37.02 | 24.9 | 5261.76 | 0.67 | 0.87 | 1.2 | 0.33 | 1 | 10
19 | 150 | CONCLUIDO | 8.2959 | 12.05 | 8.11 | 28.63 | 0.33 | 17 | 306.7 | 61.82 | 5.75 | 15 | 89.13 | 38061.04 | 127.92 | 1324.59 | 36.59 | 24.9 | 5053.55 | 0.68 | 0.87 | 1.2 | 0.32 | 1 | 10
20 | 150 | CONCLUIDO | 8.2938 | 12.06 | 8.12 | 28.64 | 0.35 | 17 | 307.24 | 61.82 | 6 | 15 | 89.42 | 38127.48 | 127.75 | 1324.66 | 36.78 | 24.9 | 5148.48 | 0.68 | 0.87 | 1.19 | 0.32 | 1 | 10
21 | 150 | CONCLUIDO | 8.3451 | 11.98 | 8.1 | 30.36 | 0.36 | 16 | 307.78 | 61.82 | 6.25 | 14 | 89.71 | 38194.05 | 125.56 | 1324.5 | 36.26 | 24.9 | 4893.22 | 0.69 | 0.88 | 1.19 | 0.3 | 1 | 10
22 | 150 | CONCLUIDO | 8.4085 | 11.89 | 8.06 | 32.25 | 0.38 | 15 | 308.32 | 61.82 | 6.5 | 13 | 90 | 38260.74 | 124.32 | 1324.53 | 35.18 | 24.9 | 4357.78 | 0.71 | 0.88 | 1.19 | 0.27 | 1 | 10
23 | 150 | CONCLUIDO | 8.415 | 11.88 | 8.05 | 32.21 | 0.39 | 15 | 308.86 | 61.82 | 6.75 | 13 | 90.29 | 38327.57 | 123.46 | 1324.47 | 34.8 | 24.9 | 4168.82 | 0.72 | 0.88 | 1.19 | 0.26 | 1 | 10
24 | 150 | CONCLUIDO | 8.4594 | 11.82 | 8.05 | 34.48 | 0.4 | 14 | 309.41 | 61.82 | 7 | 12 | 90.59 | 38394.52 | 121.9 | 1324.45 | 34.45 | 24.9 | 3999.31 | 0.72 | 0.88 | 1.19 | 0.25 | 1 | 10
25 | 150 | CONCLUIDO | 8.5157 | 11.74 | 8.02 | 37.03 | 0.42 | 13 | 309.95 | 61.82 | 7.25 | 11 | 90.88 | 38461.6 | 120.05 | 1324.51 | 33.81 | 24.9 | 3684.65 | 0.74 | 0.88 | 1.19 | 0.23 | 1 | 10
26 | 150 | CONCLUIDO | 8.5058 | 11.76 | 8.04 | 37.09 | 0.43 | 13 | 310.5 | 61.82 | 7.5 | 11 | 91.18 | 38528.81 | 118.94 | 1324.45 | 34.3 | 24.9 | 3928.96 | 0.73 | 0.88 | 1.19 | 0.25 | 1 | 10
27 | 150 | CONCLUIDO | 8.5547 | 11.69 | 8.03 | 40.13 | 0.44 | 12 | 311.04 | 61.82 | 7.75 | 10 | 91.47 | 38596.15 | 118.22 | 1324.45 | 33.9 | 24.9 | 3730.59 | 0.73 | 0.88 | 1.19 | 0.23 | 1 | 10
28 | 150 | CONCLUIDO | 8.5661 | 11.67 | 8.01 | 40.05 | 0.46 | 12 | 311.59 | 61.82 | 8 | 10 | 91.77 | 38663.62 | 117.84 | 1324.45 | 33.34 | 24.9 | 3453.76 | 0.75 | 0.88 | 1.19 | 0.22 | 1 | 10
29 | 150 | CONCLUIDO | 8.6259 | 11.59 | 7.98 | 43.55 | 0.47 | 11 | 312.14 | 61.82 | 8.25 | 8 | 92.07 | 38731.35 | 113.87 | 1324.51 | 32.7 | 24.9 | 3137.63 | 0.76 | 0.89 | 1.18 | 0.19 | 1 | 10
30 | 150 | CONCLUIDO | 8.6207 | 11.6 | 7.99 | 43.59 | 0.48 | 11 | 312.69 | 61.82 | 8.5 | 6 | 92.37 | 38799.09 | 114.52 | 1324.45 | 32.87 | 24.9 | 3223.92 | 0.76 | 0.89 | 1.19 | 0.2 | 1 | 10
31 | 150 | CONCLUIDO | 8.6145 | 11.61 | 8 | 43.64 | 0.5 | 11 | 313.24 | 61.82 | 8.75 | 5 | 92.67 | 38866.96 | 113.81 | 1324.57 | 33.01 | 24.9 | 3292.57 | 0.75 | 0.89 | 1.19 | 0.21 | 1 | 10
32 | 150 | CONCLUIDO | 8.6159 | 11.61 | 8 | 43.63 | 0.51 | 11 | 313.79 | 61.82 | 9 | 4 | 92.97 | 38934.97 | 112.96 | 1324.45 | 32.88 | 24.9 | 3229.85 | 0.76 | 0.89 | 1.19 | 0.21 | 1 | 10
33 | 150 | CONCLUIDO | 8.6841 | 11.52 | 7.96 | 47.77 | 0.52 | 10 | 314.34 | 61.82 | 9.25 | 1 | 93.27 | 39003.11 | 112.02 | 1324.45 | 31.79 | 24.9 | 2688.07 | 0.78 | 0.89 | 1.19 | 0.17 | 1 | 10
34 | 150 | CONCLUIDO | 8.6816 | 11.52 | 7.97 | 47.79 | 0.54 | 10 | 314.9 | 61.82 | 9.5 | 1 | 93.57 | 39071.38 | 111.87 | 1324.46 | 31.79 | 24.9 | 2688.48 | 0.78 | 0.89 | 1.19 | 0.17 | 1 | 10
35 | 150 | CONCLUIDO | 8.6789 | 11.52 | 7.97 | 47.82 | 0.55 | 10 | 315.45 | 61.82 | 9.75 | 1 | 93.88 | 39139.8 | 112.09 | 1324.52 | 32.05 | 24.9 | 2816.86 | 0.78 | 0.89 | 1.19 | 0.18 | 1 | 10
36 | 150 | CONCLUIDO | 8.6691 | 11.54 | 7.98 | 47.89 | 0.56 | 10 | 316.01 | 61.82 | 10 | 0 | 94.18 | 39208.35 | 112.46 | 1324.57 | 32.24 | 24.9 | 2913.67 | 0.77 | 0.89 | 1.2 | 0.19 | 1 | 10