## Sheet1
| Volume de calda [L] | STATUS | Capacidade operacional [ha/h] | Tempo de missao [h] | Tempo util [h] | Tempo por voo [min] | Autonomia Projetada [h] | N° Voos | MTOW [kg] | Massa Estrutura [kg] | Combustível [kg] | Abastecimentos | Massa gerador | Potência gerador [W] | Combustível consumido [L] | Calda cons [L] | Distância percorrida [km] | Distância Pulverizando [km] | RTL ACUMULADO[m] | EOC [km/km] | EOC [h/h] | Tempo de manobra [h] | Tempo rtl_rtw [h] | V pulv [m/s] | V desloc [m/s]
0 | 75 | CONCLUIDO | 12.3094 | 8.12 | 4.75 | 7.91 | 0.12 | 36 | 150.44 | 49.1 | 1 | 34 | 25.34 | 18787.76 | 48.56 | 1322.07 | 35.95 | 13.91 | 10997.57 | 0.39 | 0.84 | 0.11 | 0.71 | 1 | 10
1 | 75 | CONCLUIDO | 13.1344 | 7.61 | 4.54 | 10.48 | 0.15 | 26 | 150.78 | 49.1 | 1.25 | 24 | 25.44 | 18830.65 | 43.65 | 1321.93 | 29.68 | 13.91 | 7912.71 | 0.47 | 0.88 | 0.09 | 0.5 | 1 | 10
2 | 75 | CONCLUIDO | 13.6971 | 7.3 | 4.41 | 13.24 | 0.18 | 20 | 151.13 | 49.1 | 1.5 | 13 | 25.54 | 18873.58 | 39.44 | 1321.99 | 25.34 | 13.91 | 5772.61 | 0.55 | 0.91 | 0.09 | 0.37 | 1 | 10
3 | 75 | CONCLUIDO | 13.6872 | 7.31 | 4.45 | 14.05 | 0.2 | 19 | 151.48 | 49.1 | 1.75 | 1 | 25.64 | 18916.54 | 39.21 | 1321.89 | 25.95 | 13.91 | 6086.38 | 0.54 | 0.9 | 0.11 | 0.41 | 1 | 10
4 | 75 | CONCLUIDO | 13.6861 | 7.31 | 4.45 | 14.05 | 0.23 | 19 | 151.83 | 49.1 | 2 | 0 | 25.73 | 18959.54 | 39.31 | 1321.86 | 25.93 | 13.91 | 6074.99 | 0.54 | 0.9 | 0.11 | 0.41 | 1 | 10