## Sheet1
| Volume de calda [L] | STATUS | Capacidade operacional [ha/h] | Tempo de missao [h] | Tempo util [h] | Tempo por voo [min] | Autonomia Projetada [h] | N° Voos | MTOW [kg] | Massa Estrutura [kg] | Combustível [kg] | Abastecimentos | Massa gerador | Potência gerador [W] | Combustível consumido [L] | Calda cons [L] | Distância percorrida [km] | Distância Pulverizando [km] | RTL ACUMULADO[m] | EOC [km/km] | EOC [h/h] | Tempo de manobra [h] | Tempo rtl_rtw [h] | V pulv [m/s] | V desloc [m/s]
0 | 110 | CONCLUIDO | 10.0917 | 9.91 | 5.1 | 5.89 | 0.08 | 52 | 213.37 | 56.13 | 1 | 50 | 46.25 | 26550.29 | 70.48 | 1325.14 | 47.02 | 13.91 | 16453.57 | 0.3 | 0.78 | 0.14 | 1.06 | 1 | 10
1 | 110 | CONCLUIDO | 11.0974 | 9.01 | 4.79 | 7.57 | 0.1 | 38 | 213.78 | 56.13 | 1.25 | 36 | 46.4 | 26600.32 | 64.47 | 1324.68 | 37.48 | 13.91 | 11757.42 | 0.37 | 0.83 | 0.11 | 0.75 | 1 | 10
2 | 110 | CONCLUIDO | 11.7524 | 8.51 | 4.63 | 9.26 | 0.12 | 30 | 214.19 | 56.13 | 1.5 | 28 | 46.56 | 26650.41 | 60.65 | 1324.57 | 32.36 | 13.91 | 9233.9 | 0.43 | 0.86 | 0.1 | 0.59 | 1 | 10
3 | 110 | CONCLUIDO | 12.205 | 8.19 | 4.53 | 10.86 | 0.14 | 25 | 214.59 | 56.13 | 1.75 | 23 | 46.72 | 26700.55 | 57.5 | 1324.44 | 29.12 | 13.91 | 7637.67 | 0.48 | 0.88 | 0.09 | 0.48 | 1 | 10
4 | 110 | CONCLUIDO | 12.6214 | 7.92 | 4.42 | 12.64 | 0.17 | 21 | 215 | 56.13 | 2 | 19 | 46.87 | 26750.75 | 54.51 | 1324.37 | 25.83 | 13.91 | 6016.47 | 0.54 | 0.9 | 0.09 | 0.38 | 1 | 10
5 | 110 | CONCLUIDO | 12.826 | 7.8 | 4.42 | 14.75 | 0.19 | 18 | 215.41 | 56.13 | 2.25 | 16 | 47.03 | 26801 | 52.58 | 1324.5 | 26.48 | 13.91 | 6354.29 | 0.53 | 0.9 | 0.07 | 0.38 | 1 | 10
6 | 110 | CONCLUIDO | 13.0809 | 7.64 | 4.36 | 16.34 | 0.21 | 16 | 215.82 | 56.13 | 2.5 | 14 | 47.19 | 26851.31 | 49.73 | 1324.5 | 23.89 | 13.91 | 5072.44 | 0.58 | 0.92 | 0.08 | 0.32 | 1 | 10
7 | 110 | CONCLUIDO | 13.2895 | 7.52 | 4.32 | 18.52 | 0.23 | 14 | 216.22 | 56.13 | 2.75 | 5 | 47.35 | 26901.66 | 47.51 | 1324.33 | 22.51 | 13.91 | 4391.28 | 0.62 | 0.93 | 0.09 | 0.28 | 1 | 10
8 | 110 | CONCLUIDO | 13.2822 | 7.53 | 4.33 | 18.54 | 0.25 | 14 | 216.63 | 56.13 | 3 | 0 | 47.51 | 26952.08 | 47 | 1324.33 | 22.43 | 13.91 | 4348.7 | 0.62 | 0.92 | 0.09 | 0.28 | 1 | 10