## Sheet1
| Volume de calda [L] | STATUS | Capacidade operacional [ha/h] | Tempo de missao [h] | Tempo util [h] | Tempo por voo [min] | Autonomia Projetada [h] | N° Voos | MTOW [kg] | Massa Estrutura [kg] | Combustível [kg] | Abastecimentos | Massa gerador | Potência gerador [W] | Combustível consumido [L] | Calda cons [L] | Distância percorrida [km] | Distância Pulverizando [km] | RTL ACUMULADO[m] | EOC [km/km] | EOC [h/h] | Tempo de manobra [h] | Tempo rtl_rtw [h] | V pulv [m/s] | V desloc [m/s]
0 | 125 | CONCLUIDO | 5.3885 | 18.56 | 10.28 | 5.27 | 0.07 | 117 | 242.64 | 58.47 | 1 | 115 | 58.17 | 30160.1 | 161.63 | 1326.33 | 101.95 | 25.2 | 37025.08 | 0.25 | 0.69 | 1.36 | 2.4 | 1 | 10
1 | 125 | CONCLUIDO | 6.0361 | 16.57 | 9.65 | 6.58 | 0.09 | 88 | 243.08 | 58.47 | 1.25 | 86 | 58.36 | 30214.33 | 150.59 | 1326.5 | 82.78 | 25.2 | 27586.53 | 0.3 | 0.74 | 1.3 | 1.78 | 1 | 10
2 | 125 | CONCLUIDO | 6.5193 | 15.34 | 9.28 | 7.95 | 0.11 | 70 | 243.52 | 58.47 | 1.5 | 68 | 58.55 | 30268.64 | 143.44 | 1325.94 | 70.81 | 25.2 | 21689.81 | 0.36 | 0.77 | 1.27 | 1.41 | 1 | 10
3 | 125 | CONCLUIDO | 6.8894 | 14.52 | 9.02 | 9.33 | 0.13 | 58 | 243.96 | 58.47 | 1.75 | 56 | 58.74 | 30323.01 | 138.34 | 1326.16 | 62.91 | 25.2 | 17803.1 | 0.4 | 0.79 | 1.25 | 1.15 | 1 | 10
4 | 125 | CONCLUIDO | 7.1861 | 13.92 | 8.85 | 10.83 | 0.15 | 49 | 244.41 | 58.47 | 2 | 47 | 58.93 | 30377.45 | 134.19 | 1326.07 | 57.44 | 25.2 | 15112.48 | 0.44 | 0.8 | 1.24 | 0.97 | 1 | 10
5 | 125 | CONCLUIDO | 7.3905 | 13.53 | 8.74 | 12.2 | 0.16 | 43 | 244.85 | 58.47 | 2.25 | 41 | 59.12 | 30431.96 | 131.87 | 1326.05 | 54.21 | 25.2 | 13526 | 0.46 | 0.81 | 1.23 | 0.87 | 1 | 10
6 | 125 | CONCLUIDO | 7.5893 | 13.18 | 8.62 | 13.62 | 0.18 | 38 | 245.29 | 58.47 | 2.5 | 36 | 59.32 | 30486.54 | 128.76 | 1326.11 | 50.85 | 25.2 | 11870.23 | 0.5 | 0.82 | 1.22 | 0.75 | 1 | 10
7 | 125 | CONCLUIDO | 7.7575 | 12.89 | 8.53 | 15.05 | 0.2 | 34 | 245.73 | 58.47 | 2.75 | 32 | 59.51 | 30541.19 | 125.97 | 1325.93 | 47.83 | 25.2 | 10380.6 | 0.53 | 0.83 | 1.21 | 0.66 | 1 | 10
8 | 125 | CONCLUIDO | 7.8776 | 12.69 | 8.47 | 16.4 | 0.22 | 31 | 246.18 | 58.47 | 3 | 29 | 59.7 | 30595.91 | 123.85 | 1325.93 | 46 | 25.2 | 9483.4 | 0.55 | 0.84 | 1.21 | 0.6 | 1 | 10
9 | 125 | CONCLUIDO | 8.0037 | 12.49 | 8.41 | 18.03 | 0.23 | 28 | 246.62 | 58.47 | 3.25 | 26 | 59.9 | 30650.7 | 121.68 | 1325.92 | 44.14 | 25.2 | 8566.54 | 0.57 | 0.85 | 1.2 | 0.54 | 1 | 10
10 | 125 | CONCLUIDO | 8.0832 | 12.37 | 8.39 | 19.35 | 0.25 | 26 | 247.07 | 58.47 | 3.5 | 24 | 60.09 | 30705.56 | 120.04 | 1326.18 | 43.24 | 25.2 | 8127.44 | 0.58 | 0.85 | 1.2 | 0.52 | 1 | 10
11 | 125 | CONCLUIDO | 8.1772 | 12.23 | 8.34 | 20.85 | 0.27 | 24 | 247.51 | 58.47 | 3.75 | 22 | 60.29 | 30760.49 | 118.03 | 1326.29 | 41.68 | 25.2 | 7358.18 | 0.6 | 0.85 | 1.2 | 0.47 | 1 | 10
12 | 125 | CONCLUIDO | 8.2722 | 12.09 | 8.29 | 22.62 | 0.29 | 22 | 247.96 | 58.47 | 4 | 20 | 60.48 | 30815.5 | 116.53 | 1325.94 | 40.24 | 25.2 | 6648.72 | 0.63 | 0.86 | 1.2 | 0.42 | 1 | 10
13 | 125 | CONCLUIDO | 8.3154 | 12.03 | 8.28 | 23.65 | 0.3 | 21 | 248.4 | 58.47 | 4.25 | 19 | 60.68 | 30870.57 | 114.43 | 1326.05 | 39.75 | 25.2 | 6409.09 | 0.63 | 0.86 | 1.2 | 0.41 | 1 | 10
14 | 125 | CONCLUIDO | 8.4093 | 11.89 | 8.24 | 26.01 | 0.32 | 19 | 248.85 | 58.47 | 4.5 | 17 | 60.88 | 30925.72 | 112.72 | 1326 | 38.41 | 25.2 | 5748.19 | 0.66 | 0.86 | 1.2 | 0.37 | 1 | 10
15 | 125 | CONCLUIDO | 8.4696 | 11.81 | 8.2 | 27.33 | 0.34 | 18 | 249.3 | 58.47 | 4.75 | 16 | 61.07 | 30980.93 | 110.72 | 1325.87 | 37.14 | 25.2 | 5114.81 | 0.68 | 0.87 | 1.19 | 0.33 | 1 | 10
16 | 125 | CONCLUIDO | 8.4974 | 11.77 | 8.21 | 28.97 | 0.36 | 17 | 249.75 | 58.47 | 5 | 15 | 61.27 | 31036.22 | 109.33 | 1326.05 | 37.47 | 25.2 | 5288.42 | 0.67 | 0.87 | 1.2 | 0.34 | 1 | 10
17 | 125 | CONCLUIDO | 8.5496 | 11.7 | 8.18 | 30.69 | 0.37 | 16 | 250.2 | 58.47 | 5.25 | 14 | 61.47 | 31091.59 | 107.21 | 1325.88 | 37.06 | 25.2 | 5084.82 | 0.68 | 0.87 | 1.18 | 0.31 | 1 | 10
18 | 125 | CONCLUIDO | 8.6168 | 11.61 | 8.14 | 32.56 | 0.39 | 15 | 250.64 | 58.47 | 5.5 | 13 | 61.67 | 31147.02 | 105.18 | 1325.89 | 35.76 | 25.2 | 4442.08 | 0.7 | 0.87 | 1.18 | 0.27 | 1 | 10
19 | 125 | CONCLUIDO | 8.6668 | 11.54 | 8.12 | 34.8 | 0.41 | 14 | 251.09 | 58.47 | 5.75 | 11 | 61.87 | 31202.53 | 103.41 | 1325.94 | 35.04 | 25.2 | 4086.35 | 0.72 | 0.88 | 1.18 | 0.25 | 1 | 10
20 | 125 | CONCLUIDO | 8.6568 | 11.55 | 8.13 | 34.86 | 0.42 | 14 | 251.55 | 58.47 | 6 | 10 | 62.07 | 31258.11 | 102.55 | 1325.87 | 35.28 | 25.2 | 4204.97 | 0.71 | 0.87 | 1.18 | 0.26 | 1 | 10
21 | 125 | CONCLUIDO | 8.7024 | 11.49 | 8.12 | 37.48 | 0.44 | 13 | 252 | 58.47 | 6.25 | 7 | 62.27 | 31313.77 | 100.18 | 1325.87 | 34.9 | 25.2 | 4022.47 | 0.72 | 0.88 | 1.18 | 0.25 | 1 | 10
22 | 125 | CONCLUIDO | 8.6894 | 11.51 | 8.14 | 37.56 | 0.46 | 13 | 252.45 | 58.47 | 6.5 | 6 | 62.47 | 31369.49 | 99.56 | 1325.87 | 35.36 | 25.2 | 4252.12 | 0.71 | 0.87 | 1.19 | 0.27 | 1 | 10
23 | 125 | CONCLUIDO | 8.7521 | 11.43 | 8.1 | 40.51 | 0.47 | 12 | 252.9 | 58.47 | 6.75 | 3 | 62.68 | 31425.3 | 98.89 | 1325.87 | 34.15 | 25.2 | 3652.93 | 0.74 | 0.88 | 1.19 | 0.23 | 1 | 10
24 | 125 | CONCLUIDO | 8.7504 | 11.43 | 8.1 | 40.52 | 0.49 | 12 | 253.35 | 58.47 | 7 | 3 | 62.88 | 31481.17 | 99.25 | 1325.9 | 34.09 | 25.2 | 3623.13 | 0.74 | 0.88 | 1.19 | 0.23 | 1 | 10
25 | 125 | CONCLUIDO | 8.7474 | 11.43 | 8.11 | 40.54 | 0.51 | 12 | 253.81 | 58.47 | 7.25 | 1 | 63.08 | 31537.13 | 99.51 | 1325.87 | 34.19 | 25.2 | 3670.34 | 0.74 | 0.88 | 1.19 | 0.24 | 1 | 10
26 | 125 | CONCLUIDO | 8.7481 | 11.43 | 8.11 | 40.54 | 0.52 | 12 | 254.26 | 58.47 | 7.5 | 0 | 63.29 | 31593.16 | 99.7 | 1325.87 | 34.17 | 25.2 | 3662.33 | 0.74 | 0.88 | 1.19 | 0.24 | 1 | 10