## Sheet1
| Volume de calda [L] | STATUS | Capacidade operacional [ha/h] | Tempo de missao [h] | Tempo util [h] | Tempo por voo [min] | Autonomia Projetada [h] | N° Voos | MTOW [kg] | Massa Estrutura [kg] | Combustível [kg] | Abastecimentos | Massa gerador | Potência gerador [W] | Combustível consumido [L] | Calda cons [L] | Distância percorrida [km] | Distância Pulverizando [km] | RTL ACUMULADO[m] | EOC [km/km] | EOC [h/h] | Tempo de manobra [h] | Tempo rtl_rtw [h] | V pulv [m/s] | V desloc [m/s]
0 | 145 | CONCLUIDO | 4.7864 | 20.89 | 10.67 | 4.74 | 0.06 | 135 | 285.18 | 61.2 | 1 | 133 | 77.98 | 35406.83 | 186.72 | 1326.56 | 114.37 | 25.2 | 43146.56 | 0.22 | 0.67 | 1.38 | 2.79 | 1 | 10
1 | 145 | CONCLUIDO | 5.4777 | 18.26 | 9.92 | 5.95 | 0.08 | 100 | 285.68 | 61.2 | 1.25 | 98 | 78.24 | 35468.6 | 172.57 | 1326.21 | 91.13 | 25.2 | 31702.25 | 0.28 | 0.72 | 1.32 | 2.05 | 1 | 10
2 | 145 | CONCLUIDO | 5.9711 | 16.75 | 9.49 | 7.12 | 0.09 | 80 | 286.19 | 61.2 | 1.5 | 78 | 78.49 | 35530.47 | 163.99 | 1326.23 | 77.69 | 25.2 | 25083.5 | 0.32 | 0.75 | 1.28 | 1.61 | 1 | 10
3 | 145 | CONCLUIDO | 6.3539 | 15.74 | 9.23 | 8.39 | 0.11 | 66 | 286.69 | 61.2 | 1.75 | 64 | 78.74 | 35592.57 | 158.63 | 1326.24 | 69.1 | 25.2 | 20858.08 | 0.36 | 0.77 | 1.28 | 1.36 | 1 | 10
4 | 145 | CONCLUIDO | 6.689 | 14.95 | 8.98 | 9.62 | 0.12 | 56 | 287.19 | 61.2 | 2 | 54 | 78.99 | 35654.65 | 153.42 | 1325.98 | 61.94 | 25.2 | 17328.53 | 0.41 | 0.79 | 1.24 | 1.11 | 1 | 10
5 | 145 | CONCLUIDO | 6.9235 | 14.44 | 8.85 | 10.84 | 0.14 | 49 | 287.7 | 61.2 | 2.25 | 47 | 79.25 | 35716.83 | 150.23 | 1326.03 | 57.6 | 25.2 | 15193.82 | 0.44 | 0.8 | 1.24 | 0.98 | 1 | 10
6 | 145 | CONCLUIDO | 7.1121 | 14.06 | 8.74 | 11.92 | 0.15 | 44 | 288.2 | 61.2 | 2.5 | 42 | 79.5 | 35779.11 | 147.42 | 1325.89 | 54.28 | 25.2 | 13555.47 | 0.46 | 0.81 | 1.23 | 0.87 | 1 | 10
7 | 145 | CONCLUIDO | 7.3021 | 13.69 | 8.64 | 13.3 | 0.17 | 39 | 288.71 | 61.2 | 2.75 | 37 | 79.76 | 35841.5 | 144.86 | 1326.03 | 51 | 25.2 | 11941.26 | 0.49 | 0.82 | 1.23 | 0.77 | 1 | 10
8 | 145 | CONCLUIDO | 7.4653 | 13.4 | 8.56 | 14.67 | 0.18 | 35 | 289.21 | 61.2 | 3 | 33 | 80.02 | 35903.99 | 142.28 | 1325.87 | 48.85 | 25.2 | 10886.55 | 0.52 | 0.83 | 1.21 | 0.69 | 1 | 10
9 | 145 | CONCLUIDO | 7.5766 | 13.2 | 8.53 | 15.98 | 0.2 | 32 | 289.72 | 61.2 | 3.25 | 30 | 80.27 | 35966.59 | 140.43 | 1325.93 | 47.4 | 25.2 | 10175.43 | 0.53 | 0.83 | 1.22 | 0.65 | 1 | 10
10 | 145 | CONCLUIDO | 7.6774 | 13.03 | 8.46 | 16.92 | 0.21 | 30 | 290.23 | 61.2 | 3.5 | 28 | 80.53 | 36029.29 | 138.73 | 1325.98 | 45.58 | 25.2 | 9277.84 | 0.55 | 0.84 | 1.21 | 0.59 | 1 | 10
11 | 145 | CONCLUIDO | 7.8234 | 12.78 | 8.38 | 18.62 | 0.23 | 27 | 290.74 | 61.2 | 3.75 | 25 | 80.79 | 36092.1 | 136.07 | 1326 | 42.83 | 25.2 | 7919.36 | 0.59 | 0.85 | 1.2 | 0.51 | 1 | 10
12 | 145 | CONCLUIDO | 7.8501 | 12.74 | 8.39 | 19.36 | 0.24 | 26 | 291.25 | 61.2 | 4 | 24 | 81.05 | 36155.02 | 135.46 | 1326.06 | 43.39 | 25.2 | 8202.42 | 0.58 | 0.85 | 1.2 | 0.52 | 1 | 10
13 | 145 | CONCLUIDO | 7.9502 | 12.58 | 8.34 | 20.84 | 0.26 | 24 | 291.76 | 61.2 | 4.25 | 22 | 81.31 | 36218.04 | 133.43 | 1326.01 | 41.68 | 25.2 | 7356.33 | 0.6 | 0.85 | 1.2 | 0.47 | 1 | 10
14 | 145 | CONCLUIDO | 8.055 | 12.41 | 8.28 | 22.58 | 0.27 | 22 | 292.27 | 61.2 | 4.5 | 20 | 81.57 | 36281.16 | 131.85 | 1325.93 | 39.99 | 25.2 | 6521.39 | 0.63 | 0.86 | 1.19 | 0.41 | 1 | 10
15 | 145 | CONCLUIDO | 8.0966 | 12.35 | 8.27 | 23.63 | 0.29 | 21 | 292.79 | 61.2 | 4.75 | 19 | 81.84 | 36344.4 | 130.54 | 1326.22 | 39.76 | 25.2 | 6410.12 | 0.63 | 0.86 | 1.19 | 0.4 | 1 | 10
16 | 145 | CONCLUIDO | 8.1513 | 12.27 | 8.24 | 24.72 | 0.3 | 20 | 293.3 | 61.2 | 5 | 18 | 82.1 | 36407.75 | 129.82 | 1325.87 | 38.61 | 25.2 | 5843.63 | 0.65 | 0.86 | 1.19 | 0.37 | 1 | 10
17 | 145 | CONCLUIDO | 8.1911 | 12.21 | 8.24 | 26.01 | 0.32 | 19 | 293.81 | 61.2 | 5.25 | 17 | 82.36 | 36471.2 | 127.65 | 1325.99 | 38.42 | 25.2 | 5751.43 | 0.66 | 0.86 | 1.19 | 0.36 | 1 | 10
18 | 145 | CONCLUIDO | 8.2416 | 12.13 | 8.21 | 27.38 | 0.33 | 18 | 294.33 | 61.2 | 5.5 | 16 | 82.63 | 36534.76 | 125.71 | 1325.93 | 37.72 | 25.2 | 5407.11 | 0.67 | 0.87 | 1.19 | 0.34 | 1 | 10
19 | 145 | CONCLUIDO | 8.2861 | 12.07 | 8.2 | 28.95 | 0.35 | 17 | 294.84 | 61.2 | 5.75 | 15 | 82.9 | 36598.44 | 124.79 | 1325.87 | 37.59 | 25.2 | 5348.36 | 0.67 | 0.87 | 1.19 | 0.33 | 1 | 10
20 | 145 | CONCLUIDO | 8.3349 | 12 | 8.19 | 30.7 | 0.36 | 16 | 295.36 | 61.2 | 6 | 14 | 83.16 | 36662.22 | 123.35 | 1325.96 | 37.03 | 25.2 | 5071.53 | 0.68 | 0.87 | 1.19 | 0.32 | 1 | 10
21 | 145 | CONCLUIDO | 8.3996 | 11.91 | 8.15 | 32.59 | 0.38 | 15 | 295.88 | 61.2 | 6.25 | 13 | 83.43 | 36726.12 | 121.55 | 1325.87 | 35.8 | 25.2 | 4462.87 | 0.7 | 0.87 | 1.18 | 0.28 | 1 | 10
22 | 145 | CONCLUIDO | 8.3967 | 11.91 | 8.15 | 32.61 | 0.39 | 15 | 296.4 | 61.2 | 6.5 | 13 | 83.7 | 36790.13 | 120.85 | 1325.87 | 35.94 | 25.2 | 4532.76 | 0.7 | 0.87 | 1.18 | 0.28 | 1 | 10
23 | 145 | CONCLUIDO | 8.4497 | 11.83 | 8.13 | 34.85 | 0.4 | 14 | 296.92 | 61.2 | 6.75 | 12 | 83.97 | 36854.25 | 119.34 | 1326.16 | 35.31 | 25.2 | 4220.65 | 0.71 | 0.87 | 1.18 | 0.26 | 1 | 10
24 | 145 | CONCLUIDO | 8.5064 | 11.76 | 8.11 | 37.41 | 0.42 | 13 | 297.44 | 61.2 | 7 | 11 | 84.24 | 36918.48 | 116.95 | 1325.87 | 34.47 | 25.2 | 3808.56 | 0.73 | 0.88 | 1.18 | 0.24 | 1 | 10
25 | 145 | CONCLUIDO | 8.4924 | 11.78 | 8.13 | 37.5 | 0.43 | 13 | 297.96 | 61.2 | 7.25 | 11 | 84.51 | 36982.83 | 116.31 | 1325.96 | 35.17 | 25.2 | 4154.84 | 0.72 | 0.88 | 1.18 | 0.25 | 1 | 10
26 | 145 | CONCLUIDO | 8.5576 | 11.69 | 8.09 | 40.45 | 0.45 | 12 | 298.48 | 61.2 | 7.5 | 10 | 84.79 | 37047.29 | 114.66 | 1325.87 | 34.15 | 25.2 | 3650.9 | 0.74 | 0.88 | 1.17 | 0.22 | 1 | 10
27 | 145 | CONCLUIDO | 8.5553 | 11.69 | 8.09 | 40.46 | 0.46 | 12 | 299.01 | 61.2 | 7.75 | 9 | 85.06 | 37111.87 | 113.84 | 1325.9 | 34.01 | 25.2 | 3584.09 | 0.74 | 0.88 | 1.18 | 0.22 | 1 | 10
28 | 145 | CONCLUIDO | 8.5999 | 11.63 | 8.09 | 44.11 | 0.48 | 11 | 299.53 | 61.2 | 8 | 6 | 85.33 | 37176.68 | 111.36 | 1326 | 33.65 | 25.2 | 3408.49 | 0.75 | 0.88 | 1.18 | 0.22 | 1 | 10
29 | 145 | CONCLUIDO | 8.6081 | 11.62 | 8.07 | 44.05 | 0.49 | 11 | 300.06 | 61.2 | 8.25 | 5 | 85.61 | 37241.49 | 111.87 | 1325.87 | 33.53 | 25.2 | 3345.35 | 0.75 | 0.88 | 1.18 | 0.2 | 1 | 10
30 | 145 | CONCLUIDO | 8.6112 | 11.61 | 8.07 | 44.02 | 0.5 | 11 | 300.59 | 61.2 | 8.5 | 4 | 85.89 | 37306.42 | 111.69 | 1325.87 | 33.31 | 25.2 | 3238.33 | 0.76 | 0.88 | 1.18 | 0.2 | 1 | 10
31 | 145 | CONCLUIDO | 8.6028 | 11.62 | 8.08 | 44.08 | 0.52 | 11 | 301.11 | 61.2 | 8.75 | 3 | 86.16 | 37371.47 | 111.73 | 1325.87 | 33.55 | 25.2 | 3355.43 | 0.75 | 0.88 | 1.18 | 0.21 | 1 | 10
32 | 145 | CONCLUIDO | 8.6024 | 11.62 | 8.08 | 44.09 | 0.53 | 11 | 301.64 | 61.2 | 9 | 1 | 86.44 | 37436.63 | 111.01 | 1326.09 | 33.47 | 25.2 | 3316.59 | 0.75 | 0.88 | 1.19 | 0.21 | 1 | 10
33 | 145 | CONCLUIDO | 8.6011 | 11.63 | 8.08 | 44.1 | 0.55 | 11 | 302.17 | 61.2 | 9.25 | 1 | 86.72 | 37501.91 | 111.02 | 1326.09 | 33.51 | 25.2 | 3335.2 | 0.75 | 0.88 | 1.19 | 0.21 | 1 | 10
34 | 145 | CONCLUIDO | 8.6022 | 11.62 | 8.08 | 44.09 | 0.56 | 11 | 302.7 | 61.2 | 9.5 | 1 | 87 | 37567.32 | 110.96 | 1326.09 | 33.49 | 25.2 | 3325.46 | 0.75 | 0.88 | 1.19 | 0.21 | 1 | 10
35 | 145 | CONCLUIDO | 8.6007 | 11.63 | 8.09 | 44.1 | 0.57 | 11 | 303.23 | 61.2 | 9.75 | 1 | 87.28 | 37632.84 | 110.87 | 1326.09 | 33.52 | 25.2 | 3340.55 | 0.75 | 0.88 | 1.19 | 0.21 | 1 | 10
36 | 145 | CONCLUIDO | 8.6001 | 11.63 | 8.09 | 44.1 | 0.59 | 11 | 303.76 | 61.2 | 10 | 0 | 87.57 | 37698.48 | 110.96 | 1326.09 | 33.54 | 25.2 | 3351.64 | 0.75 | 0.88 | 1.19 | 0.22 | 1 | 10