## Sheet1
| Volume de calda [L] | STATUS | Capacidade operacional [ha/h] | Tempo de missao [h] | Tempo util [h] | Tempo por voo [min] | Autonomia Projetada [h] | N° Voos | MTOW [kg] | Massa Estrutura [kg] | Combustível [kg] | Abastecimentos | Massa gerador | Potência gerador [W] | Combustível consumido [L] | Calda cons [L] | Distância percorrida [km] | Distância Pulverizando [km] | RTL ACUMULADO[m] | EOC [km/km] | EOC [h/h] | Tempo de manobra [h] | Tempo rtl_rtw [h] | V pulv [m/s] | V desloc [m/s]
0 | 50 | CONCLUIDO | 8.1829 | 12.22 | 8.96 | 9.78 | 0.16 | 55 | 107.41 | 41.65 | 1 | 53 | 14.77 | 13481.73 | 75.44 | 1325.96 | 61.15 | 25.2 | 16935.32 | 0.41 | 0.79 | 1.25 | 1.09 | 1 | 10
1 | 50 | CONCLUIDO | 8.6122 | 11.61 | 8.66 | 12.68 | 0.2 | 41 | 107.73 | 41.65 | 1.25 | 39 | 14.83 | 13520.81 | 69.64 | 1326.08 | 52.16 | 25.2 | 12512.82 | 0.48 | 0.82 | 1.21 | 0.79 | 1 | 10
2 | 50 | CONCLUIDO | 8.8322 | 11.32 | 8.55 | 15.55 | 0.24 | 33 | 108.05 | 41.65 | 1.5 | 23 | 14.9 | 13559.91 | 65.15 | 1326.08 | 48.03 | 25.2 | 10485.51 | 0.52 | 0.83 | 1.23 | 0.68 | 1 | 10
3 | 50 | CONCLUIDO | 8.9691 | 11.15 | 8.47 | 17.52 | 0.28 | 29 | 108.37 | 41.65 | 1.75 | 6 | 14.97 | 13599.17 | 62.95 | 1326.12 | 44.86 | 25.2 | 8922.25 | 0.56 | 0.84 | 1.23 | 0.6 | 1 | 10
4 | 50 | CONCLUIDO | 9.0153 | 11.09 | 8.43 | 18.07 | 0.32 | 28 | 108.68 | 41.65 | 2 | 2 | 15.03 | 13638.32 | 62.4 | 1326.15 | 43.82 | 25.2 | 8406.96 | 0.58 | 0.84 | 1.23 | 0.56 | 1 | 10
5 | 50 | CONCLUIDO | 9.0167 | 11.09 | 8.43 | 18.07 | 0.36 | 28 | 109 | 41.65 | 2.25 | 0 | 15.1 | 13677.51 | 62.55 | 1326.25 | 43.72 | 25.2 | 8357.38 | 0.58 | 0.84 | 1.23 | 0.56 | 1 | 10