## Sheet1
| Volume de calda [L] | STATUS | Capacidade operacional [ha/h] | Tempo de missao [h] | Tempo util [h] | Tempo por voo [min] | Autonomia Projetada [h] | N° Voos | MTOW [kg] | Massa Estrutura [kg] | Combustível [kg] | Abastecimentos | Massa gerador | Potência gerador [W] | Combustível consumido [L] | Calda cons [L] | Distância percorrida [km] | Distância Pulverizando [km] | RTL ACUMULADO[m] | EOC [km/km] | EOC [h/h] | Tempo de manobra [h] | Tempo rtl_rtw [h] | V pulv [m/s] | V desloc [m/s]
0 | 130 | CONCLUIDO | 3.106 | 32.2 | 18.64 | 5.08 | 0.07 | 220 | 252.85 | 59.19 | 1 | 218 | 62.65 | 31418.63 | 305.53 | 1390.39 | 182 | 39.31 | 69467.4 | 0.22 | 0.69 | 3.72 | 4.51 | 1 | 10
1 | 130 | CONCLUIDO | 3.5264 | 28.36 | 17.49 | 6.36 | 0.09 | 165 | 253.3 | 59.19 | 1.25 | 163 | 62.86 | 31474.5 | 285.64 | 1390.63 | 146.3 | 39.31 | 51889.84 | 0.27 | 0.73 | 3.62 | 3.35 | 1 | 10
2 | 130 | CONCLUIDO | 3.8347 | 26.08 | 16.82 | 7.65 | 0.11 | 132 | 253.75 | 59.19 | 1.5 | 130 | 63.06 | 31530.44 | 273.68 | 1389.86 | 125.24 | 39.31 | 41525.04 | 0.31 | 0.76 | 3.58 | 2.69 | 1 | 10
3 | 130 | CONCLUIDO | 4.0757 | 24.54 | 16.35 | 8.92 | 0.12 | 110 | 254.21 | 59.19 | 1.75 | 108 | 63.26 | 31586.46 | 265.03 | 1390 | 110.75 | 39.31 | 34389.49 | 0.35 | 0.79 | 3.54 | 2.23 | 1 | 10
4 | 130 | CONCLUIDO | 4.2692 | 23.42 | 16.02 | 10.23 | 0.14 | 94 | 254.66 | 59.19 | 2 | 92 | 63.47 | 31642.55 | 258.59 | 1389.8 | 100.47 | 39.31 | 29332.52 | 0.39 | 0.8 | 3.51 | 1.9 | 1 | 10
5 | 130 | CONCLUIDO | 4.4257 | 22.6 | 15.78 | 11.55 | 0.16 | 82 | 255.12 | 59.19 | 2.25 | 80 | 63.67 | 31698.72 | 253.81 | 1389.87 | 92.58 | 39.31 | 25446.22 | 0.42 | 0.81 | 3.51 | 1.66 | 1 | 10
6 | 130 | CONCLUIDO | 4.5532 | 21.96 | 15.59 | 12.81 | 0.17 | 73 | 255.57 | 59.19 | 2.5 | 71 | 63.88 | 31754.97 | 249.63 | 1389.85 | 86.77 | 39.31 | 22585.3 | 0.45 | 0.82 | 3.48 | 1.46 | 1 | 10
7 | 130 | CONCLUIDO | 4.6728 | 21.4 | 15.42 | 14.23 | 0.19 | 65 | 256.03 | 59.19 | 2.75 | 63 | 64.09 | 31811.29 | 245.73 | 1389.8 | 81.52 | 39.31 | 19999.06 | 0.48 | 0.83 | 3.47 | 1.29 | 1 | 10
8 | 130 | CONCLUIDO | 4.7665 | 20.98 | 15.29 | 15.55 | 0.21 | 59 | 256.49 | 59.19 | 3 | 57 | 64.29 | 31867.69 | 242.78 | 1389.91 | 77.73 | 39.31 | 18136.3 | 0.51 | 0.84 | 3.45 | 1.17 | 1 | 10
9 | 130 | CONCLUIDO | 4.8446 | 20.64 | 15.2 | 16.89 | 0.23 | 54 | 256.95 | 59.19 | 3.25 | 52 | 64.5 | 31924.29 | 240.28 | 1389.85 | 74.93 | 39.31 | 16759.3 | 0.52 | 0.84 | 3.44 | 1.07 | 1 | 10
10 | 130 | CONCLUIDO | 4.9108 | 20.36 | 15.11 | 18.14 | 0.24 | 50 | 257.41 | 59.19 | 3.5 | 48 | 64.71 | 31980.84 | 237.95 | 1389.83 | 72.18 | 39.31 | 15405.19 | 0.54 | 0.85 | 3.44 | 0.99 | 1 | 10
11 | 130 | CONCLUIDO | 4.982 | 20.07 | 15.02 | 19.59 | 0.26 | 46 | 257.86 | 59.19 | 3.75 | 44 | 64.92 | 32037.48 | 235.26 | 1389.63 | 69.05 | 39.31 | 13858.87 | 0.57 | 0.85 | 3.44 | 0.9 | 1 | 10
12 | 130 | CONCLUIDO | 5.0343 | 19.86 | 14.96 | 20.87 | 0.28 | 43 | 258.32 | 59.19 | 4 | 41 | 65.13 | 32094.19 | 233.18 | 1389.79 | 67.33 | 39.31 | 13015.08 | 0.58 | 0.86 | 3.43 | 0.83 | 1 | 10
13 | 130 | CONCLUIDO | 5.0851 | 19.67 | 14.9 | 22.36 | 0.29 | 40 | 258.78 | 59.19 | 4.25 | 38 | 65.34 | 32150.98 | 231.46 | 1389.64 | 65.49 | 39.31 | 12108.19 | 0.6 | 0.86 | 3.43 | 0.78 | 1 | 10
14 | 130 | CONCLUIDO | 5.121 | 19.53 | 14.86 | 23.47 | 0.31 | 38 | 259.25 | 59.19 | 4.5 | 36 | 65.55 | 32207.85 | 230.04 | 1389.71 | 64.45 | 39.31 | 11599.95 | 0.61 | 0.86 | 3.42 | 0.74 | 1 | 10
15 | 130 | CONCLUIDO | 5.1556 | 19.4 | 14.83 | 24.72 | 0.33 | 36 | 259.71 | 59.19 | 4.75 | 34 | 65.76 | 32264.79 | 228.32 | 1389.69 | 63.02 | 39.31 | 10897.31 | 0.62 | 0.87 | 3.43 | 0.71 | 1 | 10
16 | 130 | CONCLUIDO | 5.1944 | 19.25 | 14.78 | 26.09 | 0.34 | 34 | 260.17 | 59.19 | 5 | 32 | 65.98 | 32321.82 | 226.49 | 1389.61 | 62 | 39.31 | 10393.09 | 0.63 | 0.87 | 3.41 | 0.66 | 1 | 10
17 | 130 | CONCLUIDO | 5.2303 | 19.12 | 14.75 | 27.66 | 0.36 | 32 | 260.63 | 59.19 | 5.25 | 30 | 66.19 | 32378.93 | 224.56 | 1389.62 | 60.88 | 39.31 | 9845.89 | 0.65 | 0.87 | 3.41 | 0.63 | 1 | 10
18 | 130 | CONCLUIDO | 5.271 | 18.97 | 14.7 | 29.4 | 0.37 | 30 | 261.1 | 59.19 | 5.5 | 28 | 66.4 | 32436.11 | 223.06 | 1389.65 | 59.04 | 39.31 | 8936.1 | 0.67 | 0.87 | 3.41 | 0.58 | 1 | 10
19 | 130 | CONCLUIDO | 5.2862 | 18.92 | 14.69 | 30.4 | 0.39 | 29 | 261.56 | 59.19 | 5.75 | 27 | 66.62 | 32493.38 | 222.02 | 1389.57 | 59.12 | 39.31 | 8980.99 | 0.66 | 0.87 | 3.41 | 0.57 | 1 | 10
20 | 130 | CONCLUIDO | 5.3057 | 18.85 | 14.67 | 31.44 | 0.41 | 28 | 262.03 | 59.19 | 6 | 26 | 66.83 | 32550.72 | 220.51 | 1389.6 | 58.37 | 39.31 | 8609.93 | 0.67 | 0.87 | 3.41 | 0.55 | 1 | 10
21 | 130 | CONCLUIDO | 5.3485 | 18.7 | 14.62 | 33.74 | 0.42 | 26 | 262.49 | 59.19 | 6.25 | 24 | 67.05 | 32608.15 | 218.34 | 1389.57 | 56.95 | 39.31 | 7908.99 | 0.69 | 0.88 | 3.4 | 0.5 | 1 | 10
22 | 130 | CONCLUIDO | 5.3673 | 18.63 | 14.6 | 35.05 | 0.44 | 25 | 262.96 | 59.19 | 6.5 | 23 | 67.26 | 32665.66 | 217.18 | 1389.78 | 56.44 | 39.31 | 7659.13 | 0.7 | 0.88 | 3.4 | 0.48 | 1 | 10
23 | 130 | CONCLUIDO | 5.391 | 18.55 | 14.57 | 36.43 | 0.46 | 24 | 263.42 | 59.19 | 6.75 | 22 | 67.48 | 32723.25 | 215.53 | 1389.69 | 55.3 | 39.31 | 7094.93 | 0.71 | 0.88 | 3.4 | 0.45 | 1 | 10
24 | 130 | CONCLUIDO | 5.4082 | 18.49 | 14.56 | 37.99 | 0.47 | 23 | 263.89 | 59.19 | 7 | 21 | 67.7 | 32780.92 | 214.18 | 1389.76 | 55.01 | 39.31 | 6953.8 | 0.71 | 0.88 | 3.4 | 0.44 | 1 | 10
25 | 130 | CONCLUIDO | 5.4286 | 18.42 | 14.54 | 39.66 | 0.49 | 22 | 264.36 | 59.19 | 7.25 | 20 | 67.92 | 32838.68 | 212.42 | 1389.63 | 54.2 | 39.31 | 6554.35 | 0.73 | 0.88 | 3.4 | 0.42 | 1 | 10
26 | 130 | CONCLUIDO | 5.4237 | 18.44 | 14.56 | 39.7 | 0.5 | 22 | 264.83 | 59.19 | 7.5 | 20 | 68.14 | 32896.51 | 211.81 | 1389.6 | 54.84 | 39.31 | 6877.45 | 0.72 | 0.88 | 3.4 | 0.44 | 1 | 10
27 | 130 | CONCLUIDO | 5.4535 | 18.34 | 14.51 | 41.44 | 0.52 | 21 | 265.3 | 59.19 | 7.75 | 19 | 68.36 | 32954.43 | 209.61 | 1389.62 | 53.14 | 39.31 | 6028.34 | 0.74 | 0.88 | 3.4 | 0.38 | 1 | 10
28 | 130 | CONCLUIDO | 5.467 | 18.29 | 14.51 | 43.53 | 0.54 | 20 | 265.77 | 59.19 | 8 | 18 | 68.58 | 33012.44 | 209.07 | 1389.77 | 53.28 | 39.31 | 6107.18 | 0.74 | 0.88 | 3.4 | 0.39 | 1 | 10
29 | 130 | CONCLUIDO | 5.4901 | 18.21 | 14.48 | 45.73 | 0.55 | 19 | 266.24 | 59.19 | 8.25 | 17 | 68.8 | 33070.52 | 207.48 | 1389.69 | 52.35 | 39.31 | 5646.16 | 0.75 | 0.89 | 3.39 | 0.36 | 1 | 10
30 | 130 | CONCLUIDO | 5.4926 | 18.21 | 14.47 | 45.7 | 0.57 | 19 | 266.71 | 59.19 | 8.5 | 17 | 69.02 | 33128.7 | 205.92 | 1389.64 | 52.27 | 39.31 | 5603.44 | 0.75 | 0.89 | 3.39 | 0.35 | 1 | 10
31 | 130 | CONCLUIDO | 5.5134 | 18.14 | 14.45 | 48.18 | 0.58 | 18 | 267.18 | 59.19 | 8.75 | 16 | 69.24 | 33186.95 | 204.62 | 1389.62 | 51.66 | 39.31 | 5304.85 | 0.76 | 0.89 | 3.39 | 0.33 | 1 | 10
32 | 130 | CONCLUIDO | 5.5114 | 18.14 | 14.46 | 48.2 | 0.6 | 18 | 267.66 | 59.19 | 9 | 16 | 69.46 | 33245.29 | 202.05 | 1389.61 | 51.87 | 39.31 | 5408.16 | 0.76 | 0.89 | 3.39 | 0.34 | 1 | 10
33 | 130 | CONCLUIDO | 5.5331 | 18.07 | 14.44 | 50.95 | 0.61 | 17 | 268.13 | 59.19 | 9.25 | 15 | 69.69 | 33303.72 | 202.26 | 1389.6 | 51.3 | 39.31 | 5130.75 | 0.77 | 0.89 | 3.38 | 0.32 | 1 | 10
34 | 130 | CONCLUIDO | 5.5316 | 18.08 | 14.44 | 50.97 | 0.63 | 17 | 268.61 | 59.19 | 9.5 | 15 | 69.91 | 33362.23 | 199.76 | 1389.65 | 51.31 | 39.31 | 5134.57 | 0.77 | 0.89 | 3.39 | 0.32 | 1 | 10
35 | 130 | CONCLUIDO | 5.5534 | 18.01 | 14.42 | 54.07 | 0.64 | 16 | 269.08 | 59.19 | 9.75 | 14 | 70.14 | 33420.83 | 199.06 | 1389.66 | 50.72 | 39.31 | 4845.9 | 0.77 | 0.89 | 3.38 | 0.3 | 1 | 10
36 | 130 | CONCLUIDO | 5.5514 | 18.01 | 14.43 | 54.1 | 0.66 | 16 | 269.56 | 59.19 | 10 | 14 | 70.36 | 33479.51 | 197.73 | 1389.58 | 50.92 | 39.31 | 4944.56 | 0.77 | 0.89 | 3.38 | 0.3 | 1 | 10
37 | 130 | CONCLUIDO | 5.5756 | 17.94 | 14.4 | 57.59 | 0.68 | 15 | 270.03 | 59.19 | 10.25 | 13 | 70.59 | 33538.28 | 195.22 | 1389.62 | 49.92 | 39.31 | 4448.98 | 0.79 | 0.89 | 3.38 | 0.28 | 1 | 10
38 | 130 | CONCLUIDO | 5.5719 | 17.95 | 14.41 | 57.64 | 0.69 | 15 | 270.51 | 59.19 | 10.5 | 13 | 70.82 | 33597.14 | 194.54 | 1389.61 | 50.35 | 39.31 | 4667.42 | 0.78 | 0.89 | 3.38 | 0.29 | 1 | 10
39 | 130 | CONCLUIDO | 5.594 | 17.88 | 14.39 | 61.66 | 0.71 | 14 | 270.99 | 59.19 | 10.75 | 12 | 71.04 | 33656.08 | 192.73 | 1389.6 | 49.66 | 39.31 | 4325.39 | 0.79 | 0.89 | 3.38 | 0.27 | 1 | 10
40 | 130 | CONCLUIDO | 5.598 | 17.86 | 14.37 | 61.6 | 0.72 | 14 | 271.47 | 59.19 | 11 | 12 | 71.27 | 33715.11 | 190.78 | 1389.76 | 49.28 | 39.31 | 4135.73 | 0.8 | 0.89 | 3.38 | 0.25 | 1 | 10
41 | 130 | CONCLUIDO | 5.5887 | 17.89 | 14.4 | 61.73 | 0.74 | 14 | 271.95 | 59.19 | 11.25 | 11 | 71.5 | 33774.23 | 190 | 1389.64 | 50.05 | 39.31 | 4518.77 | 0.79 | 0.89 | 3.39 | 0.28 | 1 | 10
42 | 130 | CONCLUIDO | 5.6175 | 17.8 | 14.36 | 66.28 | 0.75 | 13 | 272.43 | 59.19 | 11.5 | 10 | 71.73 | 33833.57 | 189.17 | 1389.57 | 48.9 | 39.31 | 3951.65 | 0.8 | 0.89 | 3.38 | 0.24 | 1 | 10
43 | 130 | CONCLUIDO | 5.6154 | 17.81 | 14.37 | 66.31 | 0.77 | 13 | 272.91 | 59.19 | 11.75 | 8 | 71.96 | 33892.87 | 186.9 | 1389.68 | 48.91 | 39.31 | 3953.97 | 0.8 | 0.89 | 3.38 | 0.25 | 1 | 10
44 | 130 | CONCLUIDO | 5.6153 | 17.81 | 14.37 | 66.31 | 0.78 | 13 | 273.39 | 59.19 | 12 | 5 | 72.2 | 33952.26 | 185.64 | 1389.87 | 48.78 | 39.31 | 3892.96 | 0.81 | 0.89 | 3.39 | 0.25 | 1 | 10
45 | 130 | CONCLUIDO | 5.6144 | 17.81 | 14.37 | 66.33 | 0.8 | 13 | 273.87 | 59.19 | 12.25 | 5 | 72.43 | 34011.74 | 184.67 | 1389.67 | 48.9 | 39.31 | 3951.38 | 0.8 | 0.89 | 3.39 | 0.25 | 1 | 10
46 | 130 | CONCLUIDO | 5.6352 | 17.75 | 14.35 | 71.77 | 0.81 | 12 | 274.35 | 59.19 | 12.5 | 2 | 72.66 | 34071.31 | 184.94 | 1389.69 | 48.2 | 39.31 | 3603.35 | 0.82 | 0.89 | 3.39 | 0.23 | 1 | 10
47 | 130 | CONCLUIDO | 5.637 | 17.74 | 14.35 | 71.74 | 0.83 | 12 | 274.84 | 59.19 | 12.75 | 2 | 72.89 | 34130.98 | 185.14 | 1389.63 | 48.09 | 39.31 | 3550.8 | 0.82 | 0.89 | 3.39 | 0.23 | 1 | 10
48 | 130 | CONCLUIDO | 5.6354 | 17.74 | 14.35 | 71.77 | 0.84 | 12 | 275.32 | 59.19 | 13 | 1 | 73.13 | 34190.73 | 185.04 | 1389.76 | 48.11 | 39.31 | 3558.92 | 0.82 | 0.89 | 3.39 | 0.23 | 1 | 10
49 | 130 | CONCLUIDO | 5.6357 | 17.74 | 14.35 | 71.76 | 0.86 | 12 | 275.81 | 59.19 | 13.25 | 1 | 73.36 | 34250.57 | 184.99 | 1389.78 | 48.19 | 39.31 | 3601.98 | 0.82 | 0.89 | 3.39 | 0.23 | 1 | 10
50 | 130 | CONCLUIDO | 5.6349 | 17.75 | 14.35 | 71.77 | 0.87 | 12 | 276.29 | 59.19 | 13.5 | 0 | 73.6 | 34310.51 | 185.32 | 1389.59 | 48.24 | 39.31 | 3624 | 0.81 | 0.89 | 3.39 | 0.23 | 1 | 10