## Sheet1
| Volume de calda [L] | STATUS | Capacidade operacional [ha/h] | Tempo de missao [h] | Tempo util [h] | Tempo por voo [min] | Autonomia Projetada [h] | N° Voos | MTOW [kg] | Massa Estrutura [kg] | Combustível [kg] | Abastecimentos | Massa gerador | Potência gerador [W] | Combustível consumido [L] | Calda cons [L] | Distância percorrida [km] | Distância Pulverizando [km] | RTL ACUMULADO[m] | EOC [km/km] | EOC [h/h] | Tempo de manobra [h] | Tempo rtl_rtw [h] | V pulv [m/s] | V desloc [m/s]
0 | 50 | CONCLUIDO | 4.8255 | 20.72 | 16.31 | 9.15 | 0.16 | 107 | 107.41 | 41.65 | 1 | 105 | 14.77 | 13481.73 | 147.21 | 1390.04 | 109.05 | 39.31 | 33553.9 | 0.36 | 0.79 | 3.55 | 2.18 | 1 | 10
1 | 50 | CONCLUIDO | 5.1031 | 19.6 | 15.76 | 11.67 | 0.2 | 81 | 107.73 | 41.65 | 1.25 | 79 | 14.83 | 13520.81 | 139.22 | 1389.81 | 92.39 | 39.31 | 25355.33 | 0.43 | 0.81 | 3.49 | 1.64 | 1 | 10
2 | 50 | CONCLUIDO | 5.2915 | 18.9 | 15.42 | 14.23 | 0.24 | 65 | 108.05 | 41.65 | 1.5 | 63 | 14.9 | 13559.91 | 133.22 | 1389.61 | 81.49 | 39.31 | 19984.86 | 0.48 | 0.83 | 3.47 | 1.3 | 1 | 10
3 | 50 | CONCLUIDO | 5.4246 | 18.43 | 15.2 | 16.89 | 0.28 | 54 | 108.37 | 41.65 | 1.75 | 52 | 14.97 | 13599.17 | 128.4 | 1389.77 | 74.65 | 39.31 | 16622.76 | 0.53 | 0.84 | 3.45 | 1.07 | 1 | 10
4 | 50 | CONCLUIDO | 5.5275 | 18.09 | 15.03 | 19.61 | 0.32 | 46 | 108.68 | 41.65 | 2 | 44 | 15.03 | 13638.32 | 123.33 | 1389.87 | 69.65 | 39.31 | 14161.55 | 0.56 | 0.85 | 3.44 | 0.91 | 1 | 10
5 | 50 | CONCLUIDO | 5.6225 | 17.79 | 14.88 | 22.9 | 0.36 | 39 | 109 | 41.65 | 2.25 | 37 | 15.1 | 13677.51 | 118.92 | 1389.64 | 64.88 | 39.31 | 11808.54 | 0.61 | 0.86 | 3.43 | 0.76 | 1 | 10
6 | 50 | CONCLUIDO | 5.6866 | 17.59 | 14.79 | 26.11 | 0.4 | 34 | 109.32 | 41.65 | 2.5 | 29 | 15.17 | 13716.72 | 114.45 | 1389.84 | 62.18 | 39.31 | 10487.23 | 0.63 | 0.87 | 3.42 | 0.67 | 1 | 10
7 | 50 | CONCLUIDO | 5.731 | 17.45 | 14.72 | 28.5 | 0.44 | 31 | 109.64 | 41.65 | 2.75 | 18 | 15.24 | 13755.95 | 111.56 | 1389.88 | 59.62 | 39.31 | 9222.94 | 0.66 | 0.87 | 3.42 | 0.6 | 1 | 10
8 | 50 | CONCLUIDO | 5.735 | 17.44 | 14.73 | 29.47 | 0.48 | 30 | 109.96 | 41.65 | 3 | 6 | 15.31 | 13795.21 | 109.96 | 1389.76 | 59.49 | 39.31 | 9159.75 | 0.66 | 0.87 | 3.44 | 0.61 | 1 | 10
9 | 50 | CONCLUIDO | 5.747 | 17.4 | 14.72 | 30.45 | 0.52 | 29 | 110.27 | 41.65 | 3.25 | 0 | 15.37 | 13834.5 | 110.17 | 1389.92 | 58.78 | 39.31 | 8809.95 | 0.67 | 0.87 | 3.44 | 0.6 | 1 | 10