## Sheet1
| Volume de calda [L] | STATUS | Capacidade operacional [ha/h] | Tempo de missao [h] | Tempo util [h] | Tempo por voo [min] | Autonomia Projetada [h] | N° Voos | MTOW [kg] | Massa Estrutura [kg] | Combustível [kg] | Abastecimentos | Massa gerador | Potência gerador [W] | Combustível consumido [L] | Calda cons [L] | Distância percorrida [km] | Distância Pulverizando [km] | RTL ACUMULADO[m] | EOC [km/km] | EOC [h/h] | Tempo de manobra [h] | Tempo rtl_rtw [h] | V pulv [m/s] | V desloc [m/s]
0 | 140 | CONCLUIDO | 2.9475 | 33.93 | 18.81 | 4.82 | 0.06 | 234 | 274.09 | 60.56 | 1 | 232 | 72.53 | 34038.11 | 324.91 | 1351.16 | 191.33 | 38.89 | 74525.63 | 0.2 | 0.68 | 3.8 | 4.86 | 1 | 10
1 | 140 | CONCLUIDO | 3.3877 | 29.52 | 17.53 | 6.05 | 0.08 | 174 | 274.57 | 60.56 | 1.25 | 172 | 72.76 | 34097.72 | 301.95 | 1350.74 | 151.41 | 38.89 | 54868.94 | 0.26 | 0.73 | 3.7 | 3.59 | 1 | 10
2 | 140 | CONCLUIDO | 3.7142 | 26.92 | 16.76 | 7.24 | 0.1 | 139 | 275.05 | 60.56 | 1.5 | 137 | 73 | 34157.42 | 287.74 | 1350.65 | 128.26 | 38.89 | 43469.16 | 0.3 | 0.76 | 3.62 | 2.82 | 1 | 10
3 | 140 | CONCLUIDO | 3.9699 | 25.19 | 16.28 | 8.5 | 0.11 | 115 | 275.54 | 60.56 | 1.75 | 113 | 73.23 | 34217.22 | 278.63 | 1350.29 | 113.18 | 38.89 | 36047.69 | 0.34 | 0.78 | 3.58 | 2.34 | 1 | 10
4 | 140 | CONCLUIDO | 4.1638 | 24.02 | 15.95 | 9.66 | 0.13 | 99 | 276.02 | 60.56 | 2 | 97 | 73.47 | 34277.1 | 271.96 | 1350.17 | 102.61 | 38.89 | 30842.83 | 0.38 | 0.8 | 3.56 | 2 | 1 | 10
5 | 140 | CONCLUIDO | 4.3365 | 23.06 | 15.67 | 10.93 | 0.14 | 86 | 276.51 | 60.56 | 2.25 | 84 | 73.71 | 34337.08 | 266.24 | 1350.41 | 94.29 | 38.89 | 26746.4 | 0.41 | 0.82 | 3.53 | 1.73 | 1 | 10
6 | 140 | CONCLUIDO | 4.4809 | 22.32 | 15.45 | 12.19 | 0.16 | 76 | 277 | 60.56 | 2.5 | 74 | 73.94 | 34397.15 | 261.64 | 1350.27 | 87.22 | 38.89 | 23260 | 0.45 | 0.83 | 3.52 | 1.51 | 1 | 10
7 | 140 | CONCLUIDO | 4.5841 | 21.81 | 15.31 | 13.31 | 0.18 | 69 | 277.48 | 60.56 | 2.75 | 67 | 74.18 | 34457.31 | 258.3 | 1350.24 | 82.69 | 38.89 | 21034.34 | 0.47 | 0.83 | 3.51 | 1.37 | 1 | 10
8 | 140 | CONCLUIDO | 4.6948 | 21.3 | 15.16 | 14.67 | 0.19 | 62 | 277.97 | 60.56 | 3 | 60 | 74.42 | 34517.57 | 255.16 | 1350.17 | 78.55 | 38.89 | 18999.41 | 0.5 | 0.84 | 3.49 | 1.22 | 1 | 10
9 | 140 | CONCLUIDO | 4.7745 | 20.94 | 15.07 | 15.86 | 0.21 | 57 | 278.46 | 60.56 | 3.25 | 55 | 74.66 | 34577.92 | 252.63 | 1350.14 | 75.35 | 38.89 | 17423.8 | 0.52 | 0.85 | 3.49 | 1.13 | 1 | 10
10 | 140 | CONCLUIDO | 4.8394 | 20.66 | 14.99 | 16.98 | 0.22 | 53 | 278.95 | 60.56 | 3.5 | 51 | 74.9 | 34638.36 | 250.61 | 1350.15 | 72.62 | 38.89 | 16075.1 | 0.54 | 0.85 | 3.49 | 1.05 | 1 | 10
11 | 140 | CONCLUIDO | 4.9127 | 20.36 | 14.9 | 18.24 | 0.24 | 49 | 279.44 | 60.56 | 3.75 | 47 | 75.14 | 34698.9 | 247.7 | 1350.1 | 70.17 | 38.89 | 14873.02 | 0.55 | 0.86 | 3.47 | 0.96 | 1 | 10
12 | 140 | CONCLUIDO | 4.9821 | 20.07 | 14.82 | 19.76 | 0.25 | 45 | 279.94 | 60.56 | 4 | 43 | 75.38 | 34759.54 | 245.7 | 1350.25 | 67.73 | 38.89 | 13669.73 | 0.57 | 0.86 | 3.47 | 0.88 | 1 | 10
13 | 140 | CONCLUIDO | 5.0162 | 19.94 | 14.79 | 20.64 | 0.27 | 43 | 280.43 | 60.56 | 4.25 | 41 | 75.62 | 34820.27 | 244.18 | 1350.02 | 66.57 | 38.89 | 13103.79 | 0.58 | 0.86 | 3.47 | 0.85 | 1 | 10
14 | 140 | CONCLUIDO | 5.0695 | 19.73 | 14.74 | 22.1 | 0.29 | 40 | 280.92 | 60.56 | 4.5 | 38 | 75.87 | 34881.09 | 242.59 | 1350.11 | 64.9 | 38.89 | 12280.25 | 0.6 | 0.87 | 3.46 | 0.8 | 1 | 10
15 | 140 | CONCLUIDO | 5.1099 | 19.57 | 14.68 | 23.19 | 0.3 | 38 | 281.41 | 60.56 | 4.75 | 36 | 76.11 | 34942.02 | 240.97 | 1349.97 | 63.53 | 38.89 | 11609.3 | 0.61 | 0.87 | 3.45 | 0.75 | 1 | 10
16 | 140 | CONCLUIDO | 5.1455 | 19.43 | 14.65 | 24.42 | 0.32 | 36 | 281.91 | 60.56 | 5 | 34 | 76.35 | 35003.04 | 239.61 | 1350.2 | 62.42 | 38.89 | 11059.73 | 0.62 | 0.87 | 3.45 | 0.71 | 1 | 10
17 | 140 | CONCLUIDO | 5.1883 | 19.27 | 14.6 | 25.76 | 0.33 | 34 | 282.4 | 60.56 | 5.25 | 32 | 76.6 | 35064.15 | 237.18 | 1350.07 | 60.92 | 38.89 | 10321.92 | 0.64 | 0.88 | 3.44 | 0.66 | 1 | 10
18 | 140 | CONCLUIDO | 5.222 | 19.15 | 14.58 | 27.33 | 0.35 | 32 | 282.9 | 60.56 | 5.5 | 30 | 76.85 | 35125.37 | 236.43 | 1350.02 | 60.09 | 38.89 | 9917.62 | 0.65 | 0.88 | 3.45 | 0.64 | 1 | 10
19 | 140 | CONCLUIDO | 5.247 | 19.06 | 14.54 | 28.14 | 0.36 | 31 | 283.4 | 60.56 | 5.75 | 29 | 77.09 | 35186.68 | 235 | 1350.17 | 58.95 | 38.89 | 9350.95 | 0.66 | 0.88 | 3.44 | 0.6 | 1 | 10
20 | 140 | CONCLUIDO | 5.2872 | 18.91 | 14.5 | 30 | 0.38 | 29 | 283.9 | 60.56 | 6 | 27 | 77.34 | 35248.1 | 233.34 | 1350.18 | 57.9 | 38.89 | 8839.4 | 0.67 | 0.88 | 3.43 | 0.56 | 1 | 10
21 | 140 | CONCLUIDO | 5.3054 | 18.85 | 14.49 | 31.04 | 0.39 | 28 | 284.4 | 60.56 | 6.25 | 26 | 77.59 | 35309.61 | 232.62 | 1350.02 | 57.31 | 38.89 | 8545.13 | 0.68 | 0.88 | 3.44 | 0.55 | 1 | 10
22 | 140 | CONCLUIDO | 5.3288 | 18.77 | 14.45 | 32.12 | 0.41 | 27 | 284.89 | 60.56 | 6.5 | 25 | 77.84 | 35371.22 | 230.99 | 1350.08 | 56.42 | 38.89 | 8105.91 | 0.69 | 0.88 | 3.43 | 0.52 | 1 | 10
23 | 140 | CONCLUIDO | 5.3468 | 18.7 | 14.44 | 33.33 | 0.42 | 26 | 285.39 | 60.56 | 6.75 | 24 | 78.09 | 35432.93 | 230.06 | 1350.06 | 55.98 | 38.89 | 7890.07 | 0.69 | 0.88 | 3.44 | 0.51 | 1 | 10
24 | 140 | CONCLUIDO | 5.3701 | 18.62 | 14.41 | 34.6 | 0.44 | 25 | 285.9 | 60.56 | 7 | 23 | 78.34 | 35494.74 | 227.81 | 1350.22 | 55.26 | 38.89 | 7534.96 | 0.7 | 0.89 | 3.43 | 0.48 | 1 | 10
25 | 140 | CONCLUIDO | 5.3905 | 18.55 | 14.4 | 35.99 | 0.45 | 24 | 286.4 | 60.56 | 7.25 | 22 | 78.59 | 35556.78 | 227.08 | 1350.04 | 54.61 | 38.89 | 7218.96 | 0.71 | 0.89 | 3.43 | 0.46 | 1 | 10
26 | 140 | CONCLUIDO | 5.4107 | 18.48 | 14.38 | 37.51 | 0.47 | 23 | 286.9 | 60.56 | 7.5 | 21 | 78.85 | 35618.8 | 225.71 | 1350 | 54.11 | 38.89 | 6973.49 | 0.72 | 0.89 | 3.43 | 0.44 | 1 | 10
27 | 140 | CONCLUIDO | 5.4308 | 18.41 | 14.36 | 39.17 | 0.48 | 22 | 287.41 | 60.56 | 7.75 | 20 | 79.1 | 35680.92 | 224.55 | 1350.15 | 53.55 | 38.89 | 6698.18 | 0.73 | 0.89 | 3.43 | 0.42 | 1 | 10
28 | 140 | CONCLUIDO | 5.4515 | 18.34 | 14.35 | 40.99 | 0.49 | 21 | 287.91 | 60.56 | 8 | 19 | 79.36 | 35743.15 | 223 | 1350.05 | 53.09 | 38.89 | 6472.71 | 0.73 | 0.89 | 3.42 | 0.41 | 1 | 10
29 | 140 | CONCLUIDO | 5.4522 | 18.34 | 14.34 | 40.98 | 0.51 | 21 | 288.42 | 60.56 | 8.25 | 19 | 79.61 | 35805.48 | 222.57 | 1349.98 | 52.7 | 38.89 | 6278.37 | 0.74 | 0.89 | 3.43 | 0.41 | 1 | 10
30 | 140 | CONCLUIDO | 5.4765 | 18.26 | 14.31 | 42.94 | 0.52 | 20 | 288.92 | 60.56 | 8.5 | 18 | 79.87 | 35867.91 | 220.77 | 1349.97 | 52.23 | 38.89 | 6047.98 | 0.74 | 0.89 | 3.42 | 0.38 | 1 | 10
31 | 140 | CONCLUIDO | 5.497 | 18.19 | 14.3 | 45.15 | 0.54 | 19 | 289.43 | 60.56 | 8.75 | 17 | 80.12 | 35930.44 | 219.96 | 1350.02 | 51.5 | 38.89 | 5686.73 | 0.76 | 0.89 | 3.42 | 0.36 | 1 | 10
32 | 140 | CONCLUIDO | 5.5007 | 18.18 | 14.29 | 45.11 | 0.55 | 19 | 289.94 | 60.56 | 9 | 17 | 80.38 | 35993.08 | 218.23 | 1349.99 | 51.07 | 38.89 | 5472.81 | 0.76 | 0.89 | 3.42 | 0.35 | 1 | 10
33 | 140 | CONCLUIDO | 5.5216 | 18.11 | 14.27 | 47.56 | 0.57 | 18 | 290.45 | 60.56 | 9.25 | 16 | 80.64 | 36055.83 | 217.71 | 1350.07 | 50.79 | 38.89 | 5339.42 | 0.77 | 0.9 | 3.42 | 0.33 | 1 | 10
34 | 140 | CONCLUIDO | 5.5245 | 18.1 | 14.26 | 47.53 | 0.58 | 18 | 290.96 | 60.56 | 9.5 | 16 | 80.9 | 36118.68 | 214.77 | 1350 | 50.38 | 38.89 | 5133.96 | 0.77 | 0.9 | 3.42 | 0.32 | 1 | 10
35 | 140 | CONCLUIDO | 5.5408 | 18.05 | 14.26 | 50.33 | 0.6 | 17 | 291.47 | 60.56 | 9.75 | 15 | 81.16 | 36181.64 | 215.17 | 1350.11 | 50.23 | 38.89 | 5064.47 | 0.77 | 0.9 | 3.42 | 0.32 | 1 | 10
36 | 140 | CONCLUIDO | 5.5403 | 18.05 | 14.26 | 50.33 | 0.61 | 17 | 291.98 | 60.56 | 10 | 15 | 81.42 | 36244.71 | 214.4 | 1349.99 | 50.42 | 38.89 | 5157.63 | 0.77 | 0.9 | 3.42 | 0.32 | 1 | 10
37 | 140 | CONCLUIDO | 5.5632 | 17.98 | 14.24 | 53.39 | 0.62 | 16 | 292.49 | 60.56 | 10.25 | 14 | 81.68 | 36307.88 | 212.56 | 1349.97 | 49.69 | 38.89 | 4795.26 | 0.78 | 0.9 | 3.42 | 0.3 | 1 | 10
38 | 140 | CONCLUIDO | 5.5596 | 17.99 | 14.25 | 53.44 | 0.64 | 16 | 293 | 60.56 | 10.5 | 14 | 81.95 | 36371.17 | 211.86 | 1350 | 50.07 | 38.89 | 4986.18 | 0.78 | 0.9 | 3.42 | 0.31 | 1 | 10
39 | 140 | CONCLUIDO | 5.5822 | 17.91 | 14.23 | 56.92 | 0.65 | 15 | 293.52 | 60.56 | 10.75 | 13 | 82.21 | 36434.56 | 209.87 | 1350.05 | 49.45 | 38.89 | 4682.47 | 0.79 | 0.9 | 3.42 | 0.29 | 1 | 10
40 | 140 | CONCLUIDO | 5.5876 | 17.9 | 14.21 | 56.85 | 0.67 | 15 | 294.03 | 60.56 | 11 | 13 | 82.48 | 36498.06 | 209.21 | 1350.1 | 48.88 | 38.89 | 4396.11 | 0.8 | 0.9 | 3.41 | 0.27 | 1 | 10
41 | 140 | CONCLUIDO | 5.5861 | 17.9 | 14.22 | 56.87 | 0.68 | 15 | 294.55 | 60.56 | 11.25 | 13 | 82.74 | 36561.67 | 208.92 | 1350.05 | 49.07 | 38.89 | 4491.45 | 0.79 | 0.9 | 3.41 | 0.28 | 1 | 10
42 | 140 | CONCLUIDO | 5.6081 | 17.83 | 14.2 | 60.85 | 0.69 | 14 | 295.06 | 60.56 | 11.5 | 12 | 83.01 | 36625.39 | 206.76 | 1349.97 | 48.67 | 38.89 | 4298.01 | 0.8 | 0.9 | 3.41 | 0.26 | 1 | 10
43 | 140 | CONCLUIDO | 5.6116 | 17.82 | 14.19 | 60.81 | 0.71 | 14 | 295.58 | 60.56 | 11.75 | 12 | 83.28 | 36689.22 | 205.86 | 1349.98 | 48.03 | 38.89 | 3979.17 | 0.81 | 0.9 | 3.42 | 0.25 | 1 | 10
44 | 140 | CONCLUIDO | 5.6099 | 17.83 | 14.19 | 60.83 | 0.72 | 14 | 296.1 | 60.56 | 12 | 12 | 83.54 | 36753.16 | 204.95 | 1350.09 | 48.3 | 38.89 | 4112.57 | 0.81 | 0.9 | 3.41 | 0.25 | 1 | 10
45 | 140 | CONCLUIDO | 5.6327 | 17.75 | 14.17 | 65.42 | 0.74 | 13 | 296.62 | 60.56 | 12.25 | 11 | 83.81 | 36817.22 | 202.77 | 1350.03 | 47.68 | 38.89 | 3809.65 | 0.82 | 0.9 | 3.41 | 0.23 | 1 | 10
46 | 140 | CONCLUIDO | 5.6305 | 17.76 | 14.18 | 65.45 | 0.75 | 13 | 297.14 | 60.56 | 12.5 | 11 | 84.08 | 36881.39 | 201.79 | 1349.99 | 47.68 | 38.89 | 3807.63 | 0.82 | 0.9 | 3.42 | 0.24 | 1 | 10
47 | 140 | CONCLUIDO | 5.6322 | 17.76 | 14.18 | 65.42 | 0.76 | 13 | 297.66 | 60.56 | 12.75 | 11 | 84.36 | 36945.67 | 200.65 | 1350.03 | 47.61 | 38.89 | 3772.04 | 0.82 | 0.9 | 3.41 | 0.24 | 1 | 10
48 | 140 | CONCLUIDO | 5.6565 | 17.68 | 14.15 | 70.76 | 0.78 | 12 | 298.18 | 60.56 | 13 | 10 | 84.63 | 37010.06 | 199.21 | 1349.97 | 47.05 | 38.89 | 3498.84 | 0.83 | 0.9 | 3.41 | 0.21 | 1 | 10
49 | 140 | CONCLUIDO | 5.6538 | 17.69 | 14.16 | 70.8 | 0.79 | 12 | 298.71 | 60.56 | 13.25 | 10 | 84.9 | 37074.57 | 198.71 | 1349.97 | 47.3 | 38.89 | 3623.36 | 0.82 | 0.9 | 3.41 | 0.22 | 1 | 10
50 | 140 | CONCLUIDO | 5.652 | 17.69 | 14.16 | 70.83 | 0.8 | 12 | 299.23 | 60.56 | 13.5 | 10 | 85.18 | 37139.2 | 196.93 | 1349.97 | 47.3 | 38.89 | 3624.51 | 0.82 | 0.9 | 3.41 | 0.23 | 1 | 10
51 | 140 | CONCLUIDO | 5.6551 | 17.68 | 14.16 | 70.78 | 0.82 | 12 | 299.76 | 60.56 | 13.75 | 9 | 85.45 | 37204.07 | 194.89 | 1349.97 | 46.99 | 38.89 | 3465.47 | 0.83 | 0.9 | 3.41 | 0.22 | 1 | 10
52 | 140 | CONCLUIDO | 5.6755 | 17.62 | 14.14 | 77.15 | 0.83 | 11 | 300.28 | 60.56 | 14 | 5 | 85.73 | 37268.93 | 193.43 | 1349.97 | 46.58 | 38.89 | 3267.15 | 0.83 | 0.9 | 3.42 | 0.21 | 1 | 10
53 | 140 | CONCLUIDO | 5.6741 | 17.62 | 14.15 | 77.17 | 0.84 | 11 | 300.81 | 60.56 | 14.25 | 4 | 86 | 37333.9 | 193.9 | 1349.97 | 46.52 | 38.89 | 3239.24 | 0.84 | 0.9 | 3.42 | 0.21 | 1 | 10
54 | 140 | CONCLUIDO | 5.6735 | 17.63 | 14.15 | 77.18 | 0.86 | 11 | 301.34 | 60.56 | 14.5 | 2 | 86.28 | 37399 | 193.97 | 1349.98 | 46.65 | 38.89 | 3301.76 | 0.83 | 0.9 | 3.42 | 0.21 | 1 | 10
55 | 140 | CONCLUIDO | 5.6715 | 17.63 | 14.16 | 77.22 | 0.87 | 11 | 301.86 | 60.56 | 14.75 | 0 | 86.56 | 37464.21 | 194.4 | 1350.06 | 46.65 | 38.89 | 3302.08 | 0.83 | 0.9 | 3.42 | 0.22 | 1 | 10