## Sheet1
| Volume de calda [L] | STATUS | Capacidade operacional [ha/h] | Tempo de missao [h] | Tempo util [h] | Tempo por voo [min] | Autonomia Projetada [h] | N° Voos | MTOW [kg] | Massa Estrutura [kg] | Combustível [kg] | Abastecimentos | Massa gerador | Potência gerador [W] | Combustível consumido [L] | Calda cons [L] | Distância percorrida [km] | Distância Pulverizando [km] | RTL ACUMULADO[m] | EOC [km/km] | EOC [h/h] | Tempo de manobra [h] | Tempo rtl_rtw [h] | V pulv [m/s] | V desloc [m/s]
0 | 150 | CONCLUIDO | 2.7765 | 36.02 | 19.13 | 4.59 | 0.06 | 250 | 296.65 | 61.82 | 1 | 248 | 83.83 | 36821.52 | 347.6 | 1350.87 | 202.1 | 38.89 | 79833.77 | 0.19 | 0.67 | 3.81 | 5.18 | 1 | 10
1 | 150 | CONCLUIDO | 3.216 | 31.09 | 17.76 | 5.73 | 0.07 | 186 | 297.17 | 61.82 | 1.25 | 184 | 84.1 | 36885.7 | 321.94 | 1350.58 | 159.54 | 38.89 | 58869.83 | 0.24 | 0.72 | 3.7 | 3.82 | 1 | 10
2 | 150 | CONCLUIDO | 3.5609 | 28.08 | 16.92 | 6.91 | 0.09 | 147 | 297.7 | 61.82 | 1.5 | 145 | 84.37 | 36949.99 | 305.74 | 1350.46 | 133.4 | 38.89 | 45996.22 | 0.29 | 0.76 | 3.62 | 2.98 | 1 | 10
3 | 150 | CONCLUIDO | 3.8182 | 26.19 | 16.42 | 8.07 | 0.1 | 122 | 298.22 | 61.82 | 1.75 | 120 | 84.65 | 37014.39 | 295.85 | 1350.35 | 117.05 | 38.89 | 37945.57 | 0.33 | 0.78 | 3.6 | 2.47 | 1 | 10
4 | 150 | CONCLUIDO | 4.0165 | 24.9 | 16.07 | 9.18 | 0.12 | 105 | 298.74 | 61.82 | 2 | 103 | 84.92 | 37078.91 | 288.7 | 1350.34 | 106.47 | 38.89 | 32741.48 | 0.37 | 0.8 | 3.56 | 2.12 | 1 | 10
5 | 150 | CONCLUIDO | 4.1971 | 23.83 | 15.77 | 10.4 | 0.13 | 91 | 299.26 | 61.82 | 2.25 | 89 | 85.19 | 37143.54 | 282.77 | 1350.52 | 97.2 | 38.89 | 28176.79 | 0.4 | 0.81 | 3.54 | 1.83 | 1 | 10
6 | 150 | CONCLUIDO | 4.3365 | 23.06 | 15.56 | 11.53 | 0.15 | 81 | 299.79 | 61.82 | 2.5 | 79 | 85.47 | 37208.42 | 278.1 | 1350.28 | 91.02 | 38.89 | 25136.78 | 0.43 | 0.82 | 3.52 | 1.62 | 1 | 10
7 | 150 | CONCLUIDO | 4.4571 | 22.44 | 15.38 | 12.64 | 0.16 | 73 | 300.32 | 61.82 | 2.75 | 71 | 85.74 | 37273.29 | 274.27 | 1350.3 | 85.5 | 38.89 | 22418.02 | 0.45 | 0.83 | 3.5 | 1.44 | 1 | 10
8 | 150 | CONCLUIDO | 4.5627 | 21.92 | 15.25 | 13.87 | 0.18 | 66 | 300.84 | 61.82 | 3 | 64 | 86.02 | 37338.27 | 271.09 | 1350.2 | 81.09 | 38.89 | 20248.8 | 0.48 | 0.84 | 3.5 | 1.31 | 1 | 10
9 | 150 | CONCLUIDO | 4.66 | 21.46 | 15.13 | 15.13 | 0.19 | 60 | 301.37 | 61.82 | 3.25 | 58 | 86.3 | 37403.38 | 267.95 | 1350.13 | 77.25 | 38.89 | 18355.63 | 0.5 | 0.84 | 3.49 | 1.19 | 1 | 10
10 | 150 | CONCLUIDO | 4.7273 | 21.15 | 15.05 | 16.12 | 0.21 | 56 | 301.9 | 61.82 | 3.5 | 54 | 86.58 | 37468.6 | 265.88 | 1350.15 | 74.91 | 38.89 | 17204.72 | 0.52 | 0.85 | 3.48 | 1.11 | 1 | 10
11 | 150 | CONCLUIDO | 4.7938 | 20.86 | 14.97 | 17.28 | 0.22 | 52 | 302.43 | 61.82 | 3.75 | 50 | 86.86 | 37533.94 | 263.69 | 1350.32 | 72.64 | 38.89 | 16091.4 | 0.54 | 0.85 | 3.47 | 1.03 | 1 | 10
12 | 150 | CONCLUIDO | 4.8644 | 20.56 | 14.89 | 18.62 | 0.24 | 48 | 302.96 | 61.82 | 4 | 46 | 87.14 | 37599.4 | 261.4 | 1350.14 | 69.86 | 38.89 | 14720.16 | 0.56 | 0.86 | 3.48 | 0.95 | 1 | 10
13 | 150 | CONCLUIDO | 4.9221 | 20.32 | 14.82 | 19.76 | 0.25 | 45 | 303.49 | 61.82 | 4.25 | 43 | 87.42 | 37664.98 | 259.35 | 1350.28 | 67.64 | 38.89 | 13627.7 | 0.57 | 0.86 | 3.46 | 0.88 | 1 | 10
14 | 150 | CONCLUIDO | 4.9786 | 20.09 | 14.76 | 21.08 | 0.26 | 42 | 304.03 | 61.82 | 4.5 | 40 | 87.7 | 37730.68 | 257.33 | 1350.17 | 66.01 | 38.89 | 12828.16 | 0.59 | 0.87 | 3.45 | 0.82 | 1 | 10
15 | 150 | CONCLUIDO | 5.012 | 19.95 | 14.73 | 22.1 | 0.28 | 40 | 304.56 | 61.82 | 4.75 | 38 | 87.99 | 37796.51 | 256.36 | 1350.22 | 64.85 | 38.89 | 12259.26 | 0.6 | 0.87 | 3.46 | 0.79 | 1 | 10
16 | 150 | CONCLUIDO | 5.0531 | 19.79 | 14.68 | 23.18 | 0.29 | 38 | 305.09 | 61.82 | 5 | 36 | 88.27 | 37862.45 | 254.83 | 1350.04 | 63.66 | 38.89 | 11670.81 | 0.61 | 0.87 | 3.45 | 0.74 | 1 | 10
17 | 150 | CONCLUIDO | 5.092 | 19.64 | 14.64 | 24.4 | 0.31 | 36 | 305.63 | 61.82 | 5.25 | 34 | 88.56 | 37928.52 | 253.52 | 1350.18 | 62.33 | 38.89 | 11016.02 | 0.62 | 0.87 | 3.45 | 0.7 | 1 | 10
18 | 150 | CONCLUIDO | 5.1324 | 19.48 | 14.6 | 25.76 | 0.32 | 34 | 306.17 | 61.82 | 5.5 | 32 | 88.84 | 37994.72 | 251.67 | 1350.07 | 60.89 | 38.89 | 10307.99 | 0.64 | 0.88 | 3.44 | 0.66 | 1 | 10
19 | 150 | CONCLUIDO | 5.1504 | 19.42 | 14.59 | 26.52 | 0.33 | 33 | 306.7 | 61.82 | 5.75 | 31 | 89.13 | 38061.04 | 250.5 | 1350.02 | 60.25 | 38.89 | 9992.71 | 0.65 | 0.88 | 3.45 | 0.65 | 1 | 10
20 | 150 | CONCLUIDO | 5.1953 | 19.25 | 14.53 | 28.12 | 0.35 | 31 | 307.24 | 61.82 | 6 | 29 | 89.42 | 38127.48 | 249.05 | 1350.05 | 58.75 | 38.89 | 9252.06 | 0.66 | 0.88 | 3.44 | 0.59 | 1 | 10
21 | 150 | CONCLUIDO | 5.215 | 19.18 | 14.51 | 29.02 | 0.36 | 30 | 307.78 | 61.82 | 6.25 | 28 | 89.71 | 38194.05 | 247.97 | 1349.99 | 58.2 | 38.89 | 8980.74 | 0.67 | 0.88 | 3.44 | 0.57 | 1 | 10
22 | 150 | CONCLUIDO | 5.2331 | 19.11 | 14.5 | 30 | 0.38 | 29 | 308.32 | 61.82 | 6.5 | 27 | 90 | 38260.74 | 246.89 | 1350.12 | 57.86 | 38.89 | 8814.96 | 0.67 | 0.88 | 3.44 | 0.56 | 1 | 10
23 | 150 | CONCLUIDO | 5.2768 | 18.95 | 14.45 | 32.12 | 0.39 | 27 | 308.86 | 61.82 | 6.75 | 25 | 90.29 | 38327.57 | 244.95 | 1350.03 | 56.35 | 38.89 | 8071.67 | 0.69 | 0.88 | 3.44 | 0.52 | 1 | 10
24 | 150 | CONCLUIDO | 5.3003 | 18.87 | 14.43 | 33.29 | 0.4 | 26 | 309.41 | 61.82 | 7 | 24 | 90.59 | 38394.52 | 243.64 | 1350.1 | 55.34 | 38.89 | 7573.63 | 0.7 | 0.89 | 3.43 | 0.49 | 1 | 10
25 | 150 | CONCLUIDO | 5.3156 | 18.81 | 14.43 | 34.62 | 0.42 | 25 | 309.95 | 61.82 | 7.25 | 23 | 90.88 | 38461.6 | 243.04 | 1350.08 | 55.5 | 38.89 | 7656.19 | 0.7 | 0.89 | 3.43 | 0.49 | 1 | 10
26 | 150 | CONCLUIDO | 5.3178 | 18.8 | 14.42 | 34.6 | 0.43 | 25 | 310.5 | 61.82 | 7.5 | 23 | 91.18 | 38528.81 | 242.13 | 1350.01 | 55.36 | 38.89 | 7587.76 | 0.7 | 0.89 | 3.43 | 0.48 | 1 | 10
27 | 150 | CONCLUIDO | 5.3374 | 18.74 | 14.41 | 36.01 | 0.44 | 24 | 311.04 | 61.82 | 7.75 | 22 | 91.47 | 38596.15 | 241.42 | 1350.04 | 54.76 | 38.89 | 7293.6 | 0.71 | 0.89 | 3.43 | 0.47 | 1 | 10
28 | 150 | CONCLUIDO | 5.3586 | 18.66 | 14.39 | 37.53 | 0.46 | 23 | 311.59 | 61.82 | 8 | 21 | 91.77 | 38663.62 | 240.08 | 1350.08 | 54.16 | 38.89 | 6994.96 | 0.72 | 0.89 | 3.43 | 0.45 | 1 | 10
29 | 150 | CONCLUIDO | 5.3817 | 18.58 | 14.36 | 39.17 | 0.47 | 22 | 312.14 | 61.82 | 8.25 | 20 | 92.07 | 38731.35 | 238.8 | 1350.1 | 53.48 | 38.89 | 6662.43 | 0.73 | 0.89 | 3.43 | 0.42 | 1 | 10
30 | 150 | CONCLUIDO | 5.4023 | 18.51 | 14.35 | 40.99 | 0.48 | 21 | 312.69 | 61.82 | 8.5 | 19 | 92.37 | 38799.09 | 237.41 | 1350.04 | 53.07 | 38.89 | 6460.13 | 0.73 | 0.89 | 3.43 | 0.41 | 1 | 10
31 | 150 | CONCLUIDO | 5.4056 | 18.5 | 14.34 | 40.96 | 0.5 | 21 | 313.24 | 61.82 | 8.75 | 19 | 92.67 | 38866.96 | 236.72 | 1349.97 | 52.72 | 38.89 | 6285.94 | 0.74 | 0.89 | 3.43 | 0.4 | 1 | 10
32 | 150 | CONCLUIDO | 5.4264 | 18.43 | 14.32 | 42.96 | 0.51 | 20 | 313.79 | 61.82 | 9 | 18 | 92.97 | 38934.97 | 235.76 | 1350.15 | 51.92 | 38.89 | 5890.09 | 0.75 | 0.89 | 3.43 | 0.38 | 1 | 10
33 | 150 | CONCLUIDO | 5.4281 | 18.42 | 14.31 | 42.94 | 0.52 | 20 | 314.34 | 61.82 | 9.25 | 18 | 93.27 | 39003.11 | 235.27 | 1349.99 | 52.1 | 38.89 | 5984.05 | 0.75 | 0.89 | 3.42 | 0.38 | 1 | 10
34 | 150 | CONCLUIDO | 5.4536 | 18.34 | 14.28 | 45.11 | 0.54 | 19 | 314.9 | 61.82 | 9.5 | 17 | 93.57 | 39071.38 | 233.27 | 1349.99 | 51.1 | 38.89 | 5485.9 | 0.76 | 0.89 | 3.42 | 0.35 | 1 | 10
35 | 150 | CONCLUIDO | 5.4488 | 18.35 | 14.3 | 45.16 | 0.55 | 19 | 315.45 | 61.82 | 9.75 | 17 | 93.88 | 39139.8 | 233 | 1350.16 | 51.55 | 38.89 | 5709.69 | 0.75 | 0.89 | 3.42 | 0.36 | 1 | 10
36 | 150 | CONCLUIDO | 5.471 | 18.28 | 14.28 | 47.6 | 0.56 | 18 | 316.01 | 61.82 | 10 | 16 | 94.18 | 39208.35 | 231.6 | 1350.11 | 50.88 | 38.89 | 5384.08 | 0.76 | 0.89 | 3.42 | 0.34 | 1 | 10
37 | 150 | CONCLUIDO | 5.4941 | 18.2 | 14.26 | 50.33 | 0.58 | 17 | 316.56 | 61.82 | 10.25 | 15 | 94.49 | 39277.04 | 229.23 | 1350.06 | 50.35 | 38.89 | 5123.19 | 0.77 | 0.9 | 3.42 | 0.32 | 1 | 10
38 | 150 | CONCLUIDO | 5.4953 | 18.2 | 14.26 | 50.31 | 0.59 | 17 | 317.12 | 61.82 | 10.5 | 15 | 94.8 | 39345.87 | 229.49 | 1350.03 | 50.22 | 38.89 | 5055.08 | 0.77 | 0.9 | 3.42 | 0.32 | 1 | 10
39 | 150 | CONCLUIDO | 5.4977 | 18.19 | 14.25 | 50.29 | 0.6 | 17 | 317.68 | 61.82 | 10.75 | 15 | 95.11 | 39414.84 | 228.79 | 1349.99 | 50.16 | 38.89 | 5026.39 | 0.78 | 0.9 | 3.41 | 0.31 | 1 | 10
40 | 150 | CONCLUIDO | 5.5166 | 18.13 | 14.24 | 53.4 | 0.62 | 16 | 318.24 | 61.82 | 11 | 14 | 95.42 | 39483.95 | 227.32 | 1350.15 | 49.63 | 38.89 | 4768.88 | 0.78 | 0.9 | 3.42 | 0.3 | 1 | 10
41 | 150 | CONCLUIDO | 5.5129 | 18.14 | 14.25 | 53.45 | 0.63 | 16 | 318.8 | 61.82 | 11.25 | 14 | 95.73 | 39553.2 | 226.61 | 1349.97 | 50.15 | 38.89 | 5027.06 | 0.78 | 0.9 | 3.42 | 0.31 | 1 | 10
42 | 150 | CONCLUIDO | 5.5387 | 18.05 | 14.22 | 56.9 | 0.64 | 15 | 319.36 | 61.82 | 11.5 | 13 | 96.04 | 39622.59 | 224.68 | 1350.01 | 49.4 | 38.89 | 4655.84 | 0.79 | 0.9 | 3.41 | 0.29 | 1 | 10
43 | 150 | CONCLUIDO | 5.543 | 18.04 | 14.21 | 56.84 | 0.65 | 15 | 319.93 | 61.82 | 11.75 | 13 | 96.36 | 39692.13 | 223.98 | 1350.13 | 48.7 | 38.89 | 4306.96 | 0.8 | 0.9 | 3.42 | 0.27 | 1 | 10
44 | 150 | CONCLUIDO | 5.5397 | 18.05 | 14.22 | 56.88 | 0.67 | 15 | 320.49 | 61.82 | 12 | 13 | 96.67 | 39761.81 | 224.59 | 1349.99 | 49.04 | 38.89 | 4479.66 | 0.79 | 0.9 | 3.42 | 0.28 | 1 | 10
45 | 150 | CONCLUIDO | 5.5623 | 17.98 | 14.2 | 60.87 | 0.68 | 14 | 321.06 | 61.82 | 12.25 | 12 | 96.99 | 39831.64 | 221.77 | 1349.97 | 48.52 | 38.89 | 4221.1 | 0.8 | 0.9 | 3.42 | 0.26 | 1 | 10
46 | 150 | CONCLUIDO | 5.5642 | 17.97 | 14.2 | 60.84 | 0.69 | 14 | 321.63 | 61.82 | 12.5 | 12 | 97.31 | 39901.61 | 221.67 | 1349.99 | 48.3 | 38.89 | 4114.41 | 0.81 | 0.9 | 3.42 | 0.26 | 1 | 10
47 | 150 | CONCLUIDO | 5.5639 | 17.97 | 14.2 | 60.85 | 0.71 | 14 | 322.2 | 61.82 | 12.75 | 12 | 97.62 | 39971.73 | 220.88 | 1350.04 | 48.27 | 38.89 | 4099.56 | 0.81 | 0.9 | 3.42 | 0.26 | 1 | 10
48 | 150 | CONCLUIDO | 5.5627 | 17.98 | 14.2 | 60.87 | 0.72 | 14 | 322.77 | 61.82 | 13 | 12 | 97.94 | 40042 | 219.49 | 1349.99 | 48.56 | 38.89 | 4240.95 | 0.8 | 0.9 | 3.41 | 0.26 | 1 | 10
49 | 150 | CONCLUIDO | 5.5889 | 17.89 | 14.17 | 65.41 | 0.73 | 13 | 323.34 | 61.82 | 13.25 | 11 | 98.27 | 40112.54 | 217.6 | 1350.03 | 47.56 | 38.89 | 3748.48 | 0.82 | 0.9 | 3.41 | 0.23 | 1 | 10
50 | 150 | CONCLUIDO | 5.588 | 17.9 | 14.18 | 65.43 | 0.74 | 13 | 323.91 | 61.82 | 13.5 | 11 | 98.59 | 40183.11 | 217.03 | 1349.97 | 47.7 | 38.89 | 3815.31 | 0.82 | 0.9 | 3.41 | 0.24 | 1 | 10
51 | 150 | CONCLUIDO | 5.5888 | 17.89 | 14.17 | 65.42 | 0.76 | 13 | 324.48 | 61.82 | 13.75 | 11 | 98.91 | 40253.84 | 215.96 | 1349.98 | 47.65 | 38.89 | 3792.81 | 0.82 | 0.9 | 3.41 | 0.24 | 1 | 10
52 | 150 | CONCLUIDO | 5.6121 | 17.82 | 14.15 | 70.77 | 0.77 | 12 | 325.06 | 61.82 | 14 | 10 | 99.24 | 40324.71 | 214.85 | 1350.12 | 47.08 | 38.89 | 3513.81 | 0.83 | 0.9 | 3.41 | 0.22 | 1 | 10
53 | 150 | CONCLUIDO | 5.6108 | 17.82 | 14.16 | 70.79 | 0.78 | 12 | 325.63 | 61.82 | 14.25 | 10 | 99.56 | 40395.74 | 214.13 | 1349.98 | 47.24 | 38.89 | 3589.94 | 0.82 | 0.9 | 3.41 | 0.22 | 1 | 10
54 | 150 | CONCLUIDO | 5.61 | 17.83 | 14.16 | 70.81 | 0.79 | 12 | 326.21 | 61.82 | 14.5 | 10 | 99.89 | 40466.92 | 213.51 | 1350.01 | 47.42 | 38.89 | 3683.74 | 0.82 | 0.9 | 3.41 | 0.22 | 1 | 10
55 | 150 | CONCLUIDO | 5.611 | 17.82 | 14.16 | 70.79 | 0.8 | 12 | 326.79 | 61.82 | 14.75 | 10 | 100.22 | 40538.25 | 211.48 | 1350.12 | 47.12 | 38.89 | 3531.77 | 0.83 | 0.9 | 3.41 | 0.22 | 1 | 10
56 | 150 | CONCLUIDO | 5.6337 | 17.75 | 14.14 | 77.14 | 0.82 | 11 | 327.37 | 61.82 | 15 | 9 | 100.55 | 40609.74 | 209.12 | 1349.99 | 46.75 | 38.89 | 3353.54 | 0.83 | 0.9 | 3.41 | 0.2 | 1 | 10
57 | 150 | CONCLUIDO | 5.6343 | 17.75 | 14.14 | 77.13 | 0.83 | 11 | 327.95 | 61.82 | 15.25 | 9 | 100.88 | 40681.39 | 209.78 | 1350.03 | 46.56 | 38.89 | 3256.08 | 0.84 | 0.9 | 3.41 | 0.2 | 1 | 10
58 | 150 | CONCLUIDO | 5.6365 | 17.74 | 14.13 | 77.09 | 0.84 | 11 | 328.53 | 61.82 | 15.5 | 8 | 101.21 | 40753.2 | 209.25 | 1350 | 46.4 | 38.89 | 3178.06 | 0.84 | 0.9 | 3.41 | 0.19 | 1 | 10
59 | 150 | CONCLUIDO | 5.6357 | 17.74 | 14.14 | 77.1 | 0.85 | 11 | 329.12 | 61.82 | 15.75 | 8 | 101.54 | 40825.16 | 207.53 | 1350.07 | 46.45 | 38.89 | 3200.72 | 0.84 | 0.9 | 3.41 | 0.2 | 1 | 10
60 | 150 | CONCLUIDO | 5.6328 | 17.75 | 14.14 | 77.15 | 0.86 | 11 | 329.7 | 61.82 | 16 | 6 | 101.88 | 40897.29 | 206.64 | 1350.08 | 46.58 | 38.89 | 3266.29 | 0.83 | 0.9 | 3.42 | 0.21 | 1 | 10
61 | 150 | CONCLUIDO | 5.6333 | 17.75 | 14.14 | 77.15 | 0.88 | 11 | 330.29 | 61.82 | 16.25 | 3 | 102.21 | 40969.57 | 206.83 | 1350.03 | 46.47 | 38.89 | 3210.43 | 0.84 | 0.9 | 3.42 | 0.2 | 1 | 10
62 | 150 | CONCLUIDO | 5.6338 | 17.75 | 14.14 | 77.14 | 0.89 | 11 | 330.87 | 61.82 | 16.5 | 2 | 102.55 | 41042.02 | 206.29 | 1350.09 | 46.34 | 38.89 | 3147.8 | 0.84 | 0.9 | 3.42 | 0.2 | 1 | 10
63 | 150 | CONCLUIDO | 5.6308 | 17.76 | 14.15 | 77.19 | 0.9 | 11 | 331.46 | 61.82 | 16.75 | 1 | 102.89 | 41114.63 | 206.32 | 1350.08 | 46.55 | 38.89 | 3254.65 | 0.84 | 0.9 | 3.42 | 0.21 | 1 | 10
64 | 150 | CONCLUIDO | 5.6311 | 17.76 | 14.15 | 77.18 | 0.91 | 11 | 332.05 | 61.82 | 17 | 1 | 103.23 | 41187.41 | 206.38 | 1350.09 | 46.56 | 38.89 | 3257.95 | 0.84 | 0.9 | 3.42 | 0.21 | 1 | 10
65 | 150 | CONCLUIDO | 5.6318 | 17.76 | 14.15 | 77.17 | 0.92 | 11 | 332.64 | 61.82 | 17.25 | 1 | 103.57 | 41260.35 | 206.36 | 1350.03 | 46.53 | 38.89 | 3243.07 | 0.84 | 0.9 | 3.42 | 0.21 | 1 | 10
66 | 150 | CONCLUIDO | 5.6565 | 17.68 | 14.13 | 84.76 | 0.94 | 10 | 333.24 | 61.82 | 17.5 | 0 | 103.92 | 41333.46 | 206.24 | 1350.07 | 45.85 | 38.89 | 2906.27 | 0.85 | 0.9 | 3.42 | 0.19 | 1 | 10