## Sheet1
| Volume de calda [L] | STATUS | Capacidade operacional [ha/h] | Tempo de missao [h] | Tempo util [h] | Tempo por voo [min] | Autonomia Projetada [h] | N° Voos | MTOW [kg] | Massa Estrutura [kg] | Combustível [kg] | Abastecimentos | Massa gerador | Potência gerador [W] | Combustível consumido [L] | Calda cons [L] | Distância percorrida [km] | Distância Pulverizando [km] | RTL ACUMULADO[m] | EOC [km/km] | EOC [h/h] | Tempo de manobra [h] | Tempo rtl_rtw [h] | V pulv [m/s] | V desloc [m/s]
0 | 105 | CONCLUIDO | 6.0585 | 16.51 | 9.89 | 5.93 | 0.09 | 100 | 204 | 55.27 | 1 | 98 | 42.72 | 25393.6 | 137.21 | 1294.33 | 90.89 | 27.17 | 31633.62 | 0.3 | 0.79 | 0.26 | 2.03 | 1 | 10
1 | 105 | CONCLUIDO | 6.6845 | 14.96 | 9.35 | 7.48 | 0.11 | 75 | 204.39 | 55.27 | 1.25 | 73 | 42.87 | 25442.42 | 128.26 | 1294.3 | 74.18 | 27.17 | 23400.59 | 0.37 | 0.83 | 0.23 | 1.5 | 1 | 10
2 | 105 | CONCLUIDO | 7.1231 | 14.04 | 9.04 | 9.04 | 0.13 | 60 | 204.79 | 55.27 | 1.5 | 58 | 43.02 | 25491.3 | 122.49 | 1294.2 | 64.42 | 27.17 | 18597.63 | 0.42 | 0.86 | 0.2 | 1.19 | 1 | 10
3 | 105 | CONCLUIDO | 7.4465 | 13.43 | 8.84 | 10.6 | 0.15 | 50 | 205.18 | 55.27 | 1.75 | 48 | 43.16 | 25540.22 | 118.2 | 1294.15 | 57.88 | 27.17 | 15376.94 | 0.47 | 0.88 | 0.19 | 0.98 | 1 | 10
4 | 105 | CONCLUIDO | 7.7369 | 12.92 | 8.66 | 12.37 | 0.17 | 42 | 205.58 | 55.27 | 2 | 40 | 43.31 | 25589.2 | 114.34 | 1294.18 | 52.19 | 27.17 | 12572.43 | 0.52 | 0.9 | 0.17 | 0.8 | 1 | 10
5 | 105 | CONCLUIDO | 8.0314 | 12.45 | 8.43 | 14.04 | 0.19 | 36 | 205.98 | 55.27 | 2.25 | 34 | 43.46 | 25638.22 | 109.4 | 1294.2 | 44.74 | 27.17 | 8875.69 | 0.61 | 0.93 | 0.16 | 0.57 | 1 | 10
6 | 105 | CONCLUIDO | 8.0343 | 12.45 | 8.54 | 15.53 | 0.22 | 33 | 206.38 | 55.27 | 2.5 | 31 | 43.6 | 25687.3 | 109.73 | 1294.24 | 49.02 | 27.17 | 11033.25 | 0.55 | 0.91 | 0.16 | 0.69 | 1 | 10
7 | 105 | CONCLUIDO | 8.2109 | 12.18 | 8.44 | 17.46 | 0.24 | 29 | 206.78 | 55.27 | 2.75 | 27 | 43.75 | 25736.42 | 106.79 | 1294.19 | 45.55 | 27.17 | 9319.87 | 0.6 | 0.93 | 0.15 | 0.58 | 1 | 10
8 | 105 | CONCLUIDO | 8.3463 | 11.98 | 8.36 | 19.3 | 0.26 | 26 | 207.17 | 55.27 | 3 | 24 | 43.9 | 25785.6 | 104.3 | 1294.18 | 43.29 | 27.17 | 8204.53 | 0.63 | 0.93 | 0.15 | 0.51 | 1 | 10
9 | 105 | CONCLUIDO | 8.4323 | 11.86 | 8.32 | 20.8 | 0.28 | 24 | 207.57 | 55.27 | 3.25 | 22 | 44.05 | 25834.83 | 102.13 | 1294.13 | 41.75 | 27.17 | 7441.93 | 0.65 | 0.94 | 0.15 | 0.47 | 1 | 10
10 | 105 | CONCLUIDO | 8.528 | 11.73 | 8.27 | 22.55 | 0.3 | 22 | 207.97 | 55.27 | 3.5 | 20 | 44.2 | 25884.1 | 99.94 | 1294.15 | 40.29 | 27.17 | 6720.89 | 0.67 | 0.94 | 0.14 | 0.42 | 1 | 10
11 | 105 | CONCLUIDO | 8.6145 | 11.61 | 8.23 | 24.7 | 0.32 | 20 | 208.37 | 55.27 | 3.75 | 18 | 44.35 | 25933.43 | 97.71 | 1294.12 | 38.99 | 27.17 | 6081.06 | 0.7 | 0.95 | 0.14 | 0.38 | 1 | 10
12 | 105 | CONCLUIDO | 8.7434 | 11.44 | 8.14 | 27.14 | 0.34 | 18 | 208.77 | 55.27 | 4 | 16 | 44.5 | 25982.82 | 94.13 | 1294.05 | 36.31 | 27.17 | 4754.08 | 0.75 | 0.96 | 0.13 | 0.29 | 1 | 10
13 | 105 | CONCLUIDO | 8.7381 | 11.44 | 8.19 | 28.91 | 0.36 | 17 | 209.17 | 55.27 | 4.25 | 15 | 44.65 | 26032.25 | 93.32 | 1294.08 | 37.82 | 27.17 | 5511.65 | 0.72 | 0.95 | 0.14 | 0.34 | 1 | 10
14 | 105 | CONCLUIDO | 8.7837 | 11.38 | 8.17 | 30.64 | 0.38 | 16 | 209.58 | 55.27 | 4.5 | 14 | 44.8 | 26081.73 | 91.33 | 1294.05 | 37.18 | 27.17 | 5198.88 | 0.73 | 0.96 | 0.14 | 0.32 | 1 | 10
15 | 105 | CONCLUIDO | 8.84 | 11.31 | 8.14 | 32.56 | 0.4 | 15 | 209.98 | 55.27 | 4.75 | 10 | 44.95 | 26131.27 | 89.04 | 1294.14 | 35.98 | 27.17 | 4602.93 | 0.76 | 0.96 | 0.14 | 0.29 | 1 | 10
16 | 105 | CONCLUIDO | 8.8909 | 11.25 | 8.12 | 34.78 | 0.42 | 14 | 210.38 | 55.27 | 5 | 5 | 45.11 | 26180.86 | 86.95 | 1294.07 | 35.19 | 27.17 | 4212.49 | 0.77 | 0.96 | 0.14 | 0.26 | 1 | 10
17 | 105 | CONCLUIDO | 8.8781 | 11.26 | 8.13 | 34.85 | 0.44 | 14 | 210.78 | 55.27 | 5.25 | 1 | 45.26 | 26230.5 | 87.09 | 1294.12 | 35.52 | 27.17 | 4377.26 | 0.76 | 0.96 | 0.14 | 0.28 | 1 | 10
18 | 105 | CONCLUIDO | 8.8762 | 11.27 | 8.13 | 34.86 | 0.46 | 14 | 211.18 | 55.27 | 5.5 | 0 | 45.41 | 26280.2 | 87.13 | 1294.12 | 35.46 | 27.17 | 4350.13 | 0.77 | 0.96 | 0.15 | 0.28 | 1 | 10