## Sheet1
| Volume de calda [L] | STATUS | Capacidade operacional [ha/h] | Tempo de missao [h] | Tempo util [h] | Tempo por voo [min] | Autonomia Projetada [h] | N° Voos | MTOW [kg] | Massa Estrutura [kg] | Combustível [kg] | Abastecimentos | Massa gerador | Potência gerador [W] | Combustível consumido [L] | Calda cons [L] | Distância percorrida [km] | Distância Pulverizando [km] | RTL ACUMULADO[m] | EOC [km/km] | EOC [h/h] | Tempo de manobra [h] | Tempo rtl_rtw [h] | V pulv [m/s] | V desloc [m/s]
0 | 135 | CONCLUIDO | 5.1034 | 19.59 | 10.42 | 5 | 0.07 | 125 | 263.32 | 59.89 | 1 | 123 | 67.43 | 32710.1 | 172.23 | 1294.35 | 107.53 | 27.17 | 39829.08 | 0.25 | 0.75 | 0.31 | 2.57 | 1 | 10
1 | 135 | CONCLUIDO | 5.7832 | 17.29 | 9.74 | 6.28 | 0.08 | 93 | 263.79 | 59.89 | 1.25 | 91 | 67.65 | 32767.75 | 159.68 | 1294.55 | 86.04 | 27.17 | 29240.82 | 0.32 | 0.8 | 0.26 | 1.88 | 1 | 10
2 | 135 | CONCLUIDO | 6.2776 | 15.93 | 9.34 | 7.57 | 0.1 | 74 | 264.25 | 59.89 | 1.5 | 72 | 67.87 | 32825.49 | 152.02 | 1294.4 | 73.49 | 27.17 | 23061.86 | 0.37 | 0.84 | 0.23 | 1.48 | 1 | 10
3 | 135 | CONCLUIDO | 6.6643 | 15.01 | 9.07 | 8.92 | 0.12 | 61 | 264.72 | 59.89 | 1.75 | 59 | 68.09 | 32883.31 | 146.52 | 1294.52 | 65.03 | 27.17 | 18898.89 | 0.42 | 0.86 | 0.21 | 1.21 | 1 | 10
4 | 135 | CONCLUIDO | 6.965 | 14.36 | 8.88 | 10.24 | 0.13 | 52 | 265.19 | 59.89 | 2 | 50 | 68.31 | 32941.21 | 142.28 | 1294.2 | 58.93 | 27.17 | 15893.49 | 0.46 | 0.88 | 0.19 | 1.02 | 1 | 10
5 | 135 | CONCLUIDO | 7.1775 | 13.93 | 8.75 | 11.42 | 0.15 | 46 | 265.66 | 59.89 | 2.25 | 44 | 68.53 | 32999.19 | 139.32 | 1294.34 | 55.24 | 27.17 | 14076.6 | 0.49 | 0.89 | 0.18 | 0.9 | 1 | 10
6 | 135 | CONCLUIDO | 7.4141 | 13.49 | 8.61 | 12.92 | 0.17 | 40 | 266.13 | 59.89 | 2.5 | 38 | 68.75 | 33057.26 | 135.91 | 1294.24 | 50.65 | 27.17 | 11814.86 | 0.54 | 0.91 | 0.17 | 0.76 | 1 | 10
7 | 135 | CONCLUIDO | 7.6176 | 13.13 | 8.45 | 14.09 | 0.18 | 36 | 266.6 | 59.89 | 2.75 | 34 | 68.97 | 33115.41 | 132.13 | 1294.3 | 45.79 | 27.17 | 9400.68 | 0.59 | 0.92 | 0.16 | 0.6 | 1 | 10
8 | 135 | CONCLUIDO | 7.6176 | 13.13 | 8.61 | 15.65 | 0.2 | 33 | 267.08 | 59.89 | 3 | 31 | 69.19 | 33173.65 | 133.86 | 1294.24 | 51.08 | 27.17 | 12064.75 | 0.53 | 0.91 | 0.16 | 0.75 | 1 | 10
9 | 135 | CONCLUIDO | 7.7929 | 12.83 | 8.46 | 16.93 | 0.22 | 30 | 267.55 | 59.89 | 3.25 | 28 | 69.41 | 33231.97 | 130.48 | 1294.09 | 46.36 | 27.17 | 9716.63 | 0.59 | 0.92 | 0.16 | 0.61 | 1 | 10
10 | 135 | CONCLUIDO | 7.8889 | 12.68 | 8.41 | 18.02 | 0.23 | 28 | 268.02 | 59.89 | 3.5 | 26 | 69.64 | 33290.38 | 128.55 | 1294.05 | 44.6 | 27.17 | 8848.24 | 0.61 | 0.93 | 0.15 | 0.55 | 1 | 10
11 | 135 | CONCLUIDO | 7.9754 | 12.54 | 8.37 | 19.32 | 0.25 | 26 | 268.5 | 59.89 | 3.75 | 24 | 69.86 | 33348.87 | 126.56 | 1294.23 | 43.4 | 27.17 | 8260.06 | 0.63 | 0.93 | 0.15 | 0.52 | 1 | 10
12 | 135 | CONCLUIDO | 8.0792 | 12.38 | 8.31 | 20.78 | 0.26 | 24 | 268.97 | 59.89 | 4 | 22 | 70.09 | 33407.45 | 124.56 | 1294.15 | 41.56 | 27.17 | 7346.32 | 0.65 | 0.94 | 0.15 | 0.46 | 1 | 10
13 | 135 | CONCLUIDO | 8.1672 | 12.24 | 8.28 | 22.58 | 0.28 | 22 | 269.45 | 59.89 | 4.25 | 20 | 70.31 | 33466.11 | 122.94 | 1294.17 | 40.35 | 27.17 | 6754.86 | 0.67 | 0.94 | 0.15 | 0.43 | 1 | 10
14 | 135 | CONCLUIDO | 8.2167 | 12.17 | 8.26 | 23.59 | 0.3 | 21 | 269.92 | 59.89 | 4.5 | 19 | 70.54 | 33524.86 | 121.33 | 1294.21 | 39.74 | 27.17 | 6452 | 0.68 | 0.95 | 0.14 | 0.4 | 1 | 10
15 | 135 | CONCLUIDO | 8.3266 | 12.01 | 8.2 | 25.88 | 0.31 | 19 | 270.4 | 59.89 | 4.75 | 17 | 70.76 | 33583.7 | 118.96 | 1294.16 | 37.85 | 27.17 | 5517.4 | 0.72 | 0.95 | 0.14 | 0.34 | 1 | 10
16 | 135 | CONCLUIDO | 8.394 | 11.91 | 8.15 | 27.17 | 0.33 | 18 | 270.88 | 59.89 | 5 | 16 | 70.99 | 33642.62 | 117.25 | 1294.22 | 36.66 | 27.17 | 4929.92 | 0.74 | 0.96 | 0.13 | 0.3 | 1 | 10
17 | 135 | CONCLUIDO | 8.3928 | 11.92 | 8.2 | 28.95 | 0.34 | 17 | 271.36 | 59.89 | 5.25 | 15 | 71.22 | 33701.64 | 117.02 | 1294.1 | 38.39 | 27.17 | 5796.69 | 0.71 | 0.95 | 0.13 | 0.35 | 1 | 10
18 | 135 | CONCLUIDO | 8.4604 | 11.82 | 8.16 | 30.59 | 0.36 | 16 | 271.84 | 59.89 | 5.5 | 14 | 71.45 | 33760.74 | 115.08 | 1294.05 | 36.73 | 27.17 | 4974.67 | 0.74 | 0.96 | 0.13 | 0.3 | 1 | 10
19 | 135 | CONCLUIDO | 8.4555 | 11.83 | 8.16 | 30.62 | 0.38 | 16 | 272.32 | 59.89 | 5.75 | 14 | 71.68 | 33820.05 | 113.74 | 1294.14 | 37.02 | 27.17 | 5117.26 | 0.73 | 0.96 | 0.13 | 0.31 | 1 | 10
20 | 135 | CONCLUIDO | 8.5135 | 11.75 | 8.13 | 32.54 | 0.39 | 15 | 272.8 | 59.89 | 6 | 13 | 71.91 | 33879.33 | 112.4 | 1294.08 | 36.05 | 27.17 | 4637.28 | 0.75 | 0.96 | 0.13 | 0.28 | 1 | 10
21 | 135 | CONCLUIDO | 8.5651 | 11.68 | 8.11 | 34.78 | 0.41 | 14 | 273.28 | 59.89 | 6.25 | 12 | 72.14 | 33938.7 | 110.51 | 1294.2 | 35.45 | 27.17 | 4343.69 | 0.77 | 0.96 | 0.13 | 0.26 | 1 | 10
22 | 135 | CONCLUIDO | 8.6228 | 11.6 | 8.09 | 37.32 | 0.42 | 13 | 273.76 | 59.89 | 6.5 | 11 | 72.37 | 33998.16 | 108.62 | 1294.1 | 34.47 | 27.17 | 3859.8 | 0.79 | 0.97 | 0.13 | 0.23 | 1 | 10
23 | 135 | CONCLUIDO | 8.6568 | 11.55 | 8.04 | 37.11 | 0.44 | 13 | 274.24 | 59.89 | 6.75 | 11 | 72.61 | 34057.71 | 106.46 | 1294.08 | 33.09 | 27.17 | 3170.24 | 0.82 | 0.97 | 0.12 | 0.19 | 1 | 10
24 | 135 | CONCLUIDO | 8.6703 | 11.53 | 8.07 | 40.37 | 0.45 | 12 | 274.73 | 59.89 | 7 | 10 | 72.84 | 34117.35 | 106 | 1294.07 | 34.16 | 27.17 | 3709.08 | 0.8 | 0.97 | 0.13 | 0.22 | 1 | 10
25 | 135 | CONCLUIDO | 8.662 | 11.54 | 8.09 | 40.42 | 0.47 | 12 | 275.21 | 59.89 | 7.25 | 8 | 73.08 | 34177.09 | 104.42 | 1294.13 | 34.37 | 27.17 | 3810.81 | 0.79 | 0.97 | 0.13 | 0.23 | 1 | 10
26 | 135 | CONCLUIDO | 8.7108 | 11.48 | 8.07 | 44.02 | 0.48 | 11 | 275.7 | 59.89 | 7.5 | 4 | 73.31 | 34236.91 | 103.19 | 1294.13 | 33.89 | 27.17 | 3578.25 | 0.8 | 0.97 | 0.13 | 0.22 | 1 | 10
27 | 135 | CONCLUIDO | 8.7127 | 11.48 | 8.07 | 44.01 | 0.5 | 11 | 276.18 | 59.89 | 7.75 | 2 | 73.55 | 34296.82 | 102.8 | 1294.05 | 33.59 | 27.17 | 3425.77 | 0.81 | 0.97 | 0.14 | 0.22 | 1 | 10
28 | 135 | CONCLUIDO | 8.7074 | 11.48 | 8.08 | 44.05 | 0.51 | 11 | 276.67 | 59.89 | 8 | 1 | 73.78 | 34356.83 | 102.74 | 1294.05 | 33.77 | 27.17 | 3515.63 | 0.8 | 0.97 | 0.14 | 0.22 | 1 | 10
29 | 135 | CONCLUIDO | 8.7062 | 11.49 | 8.08 | 44.06 | 0.53 | 11 | 277.16 | 59.89 | 8.25 | 0 | 74.02 | 34416.93 | 102.95 | 1294.13 | 33.76 | 27.17 | 3511.86 | 0.8 | 0.97 | 0.14 | 0.22 | 1 | 10