## Sheet1
| Volume de calda [L] | STATUS | Capacidade operacional [ha/h] | Tempo de missao [h] | Tempo util [h] | Tempo por voo [min] | Autonomia Projetada [h] | N° Voos | MTOW [kg] | Massa Estrutura [kg] | Combustível [kg] | Abastecimentos | Massa gerador | Potência gerador [W] | Combustível consumido [L] | Calda cons [L] | Distância percorrida [km] | Distância Pulverizando [km] | RTL ACUMULADO[m] | EOC [km/km] | EOC [h/h] | Tempo de manobra [h] | Tempo rtl_rtw [h] | V pulv [m/s] | V desloc [m/s]
0 | 70 | CONCLUIDO | 4.3633 | 22.92 | 16.79 | 7.46 | 0.12 | 135 | 141.81 | 47.83 | 1 | 133 | 22.98 | 17723.39 | 186.56 | 1359.58 | 126.31 | 39.09 | 42335.69 | 0.31 | 0.76 | 3.63 | 2.74 | 1 | 10
1 | 70 | CONCLUIDO | 4.6888 | 21.33 | 16.12 | 9.39 | 0.16 | 103 | 142.15 | 47.83 | 1.25 | 101 | 23.07 | 17765.46 | 177.09 | 1359.25 | 105.36 | 39.09 | 32019.6 | 0.37 | 0.8 | 3.58 | 2.07 | 1 | 10
2 | 70 | CONCLUIDO | 4.9174 | 20.34 | 15.71 | 11.36 | 0.19 | 83 | 142.49 | 47.83 | 1.5 | 81 | 23.16 | 17807.56 | 170.46 | 1359.08 | 92.28 | 39.09 | 25578.43 | 0.42 | 0.82 | 3.55 | 1.66 | 1 | 10
3 | 70 | CONCLUIDO | 5.0898 | 19.65 | 15.43 | 13.41 | 0.22 | 69 | 142.83 | 47.83 | 1.75 | 67 | 23.25 | 17849.7 | 165.36 | 1359.46 | 83.57 | 39.09 | 21297.05 | 0.47 | 0.83 | 3.52 | 1.38 | 1 | 10
4 | 70 | CONCLUIDO | 5.2236 | 19.14 | 15.21 | 15.47 | 0.25 | 59 | 143.17 | 47.83 | 2 | 57 | 23.34 | 17891.86 | 161.18 | 1359.25 | 77.06 | 39.09 | 18091.67 | 0.51 | 0.84 | 3.5 | 1.16 | 1 | 10
5 | 70 | CONCLUIDO | 5.3325 | 18.75 | 15.05 | 17.71 | 0.28 | 51 | 143.51 | 47.83 | 2.25 | 49 | 23.44 | 17934.06 | 156.97 | 1359.11 | 72.21 | 39.09 | 15704.39 | 0.54 | 0.85 | 3.49 | 1 | 1 | 10
6 | 70 | CONCLUIDO | 5.4143 | 18.47 | 14.94 | 19.92 | 0.31 | 45 | 143.86 | 47.83 | 2.5 | 43 | 23.53 | 17976.29 | 153.54 | 1359.03 | 68.41 | 39.09 | 13833.24 | 0.57 | 0.86 | 3.49 | 0.89 | 1 | 10
7 | 70 | CONCLUIDO | 5.47 | 18.28 | 14.87 | 21.76 | 0.34 | 41 | 144.2 | 47.83 | 2.75 | 39 | 23.62 | 18018.55 | 150.9 | 1359.11 | 66.04 | 39.09 | 12669.41 | 0.59 | 0.86 | 3.48 | 0.82 | 1 | 10
8 | 70 | CONCLUIDO | 5.5524 | 18.01 | 14.74 | 24.57 | 0.37 | 36 | 144.54 | 47.83 | 3 | 34 | 23.71 | 18060.85 | 146.82 | 1359.18 | 62.53 | 39.09 | 10940.35 | 0.63 | 0.87 | 3.46 | 0.69 | 1 | 10
9 | 70 | CONCLUIDO | 5.5928 | 17.88 | 14.7 | 26.72 | 0.4 | 33 | 144.89 | 47.83 | 3.25 | 31 | 23.81 | 18103.18 | 144.21 | 1359.12 | 60.66 | 39.09 | 10018.7 | 0.64 | 0.87 | 3.47 | 0.65 | 1 | 10
10 | 70 | CONCLUIDO | 5.6453 | 17.71 | 14.62 | 29.24 | 0.43 | 30 | 145.23 | 47.83 | 3.5 | 28 | 23.9 | 18145.54 | 141.81 | 1359.14 | 58.73 | 39.09 | 9071 | 0.67 | 0.88 | 3.45 | 0.57 | 1 | 10
11 | 70 | CONCLUIDO | 5.6705 | 17.64 | 14.6 | 31.28 | 0.46 | 28 | 145.57 | 47.83 | 3.75 | 26 | 23.99 | 18187.93 | 139.19 | 1359.01 | 58.12 | 39.09 | 8773.14 | 0.67 | 0.88 | 3.45 | 0.55 | 1 | 10
12 | 70 | CONCLUIDO | 5.6982 | 17.55 | 14.57 | 33.62 | 0.49 | 26 | 145.92 | 47.83 | 4 | 23 | 24.09 | 18230.35 | 136.23 | 1359.16 | 56.74 | 39.09 | 8094.35 | 0.69 | 0.88 | 3.46 | 0.52 | 1 | 10
13 | 70 | CONCLUIDO | 5.7403 | 17.42 | 14.5 | 36.25 | 0.51 | 24 | 146.26 | 47.83 | 4.25 | 20 | 24.18 | 18272.81 | 132.12 | 1359.1 | 54.61 | 39.09 | 7040.18 | 0.72 | 0.88 | 3.45 | 0.45 | 1 | 10
14 | 70 | CONCLUIDO | 5.7679 | 17.34 | 14.47 | 39.47 | 0.54 | 22 | 146.61 | 47.83 | 4.5 | 13 | 24.28 | 18315.3 | 130.01 | 1359.03 | 53.79 | 39.09 | 6640.88 | 0.73 | 0.89 | 3.45 | 0.43 | 1 | 10
15 | 70 | CONCLUIDO | 5.7857 | 17.28 | 14.45 | 41.28 | 0.57 | 21 | 146.95 | 47.83 | 4.75 | 7 | 24.37 | 18357.82 | 128.21 | 1359.08 | 52.81 | 39.09 | 6155.77 | 0.74 | 0.89 | 3.46 | 0.4 | 1 | 10
16 | 70 | CONCLUIDO | 5.7794 | 17.3 | 14.47 | 41.34 | 0.6 | 21 | 147.3 | 47.83 | 5 | 2 | 24.47 | 18400.38 | 128.37 | 1359.17 | 53.2 | 39.09 | 6351.44 | 0.73 | 0.89 | 3.46 | 0.42 | 1 | 10
17 | 70 | CONCLUIDO | 5.7812 | 17.3 | 14.46 | 41.32 | 0.63 | 21 | 147.64 | 47.83 | 5.25 | 1 | 24.56 | 18442.97 | 128.65 | 1359.02 | 53.01 | 39.09 | 6256.11 | 0.74 | 0.89 | 3.47 | 0.42 | 1 | 10
18 | 70 | CONCLUIDO | 5.779 | 17.3 | 14.47 | 41.34 | 0.66 | 21 | 147.99 | 47.83 | 5.5 | 0 | 24.66 | 18485.59 | 128.84 | 1359.18 | 53.14 | 39.09 | 6318.09 | 0.74 | 0.89 | 3.47 | 0.42 | 1 | 10