## Sheet1
| Volume de calda [L] | STATUS | Capacidade operacional [ha/h] | Tempo de missao [h] | Tempo util [h] | Tempo por voo [min] | Autonomia Projetada [h] | N° Voos | MTOW [kg] | Massa Estrutura [kg] | Combustível [kg] | Abastecimentos | Massa gerador | Potência gerador [W] | Combustível consumido [L] | Calda cons [L] | Distância percorrida [km] | Distância Pulverizando [km] | RTL ACUMULADO[m] | EOC [km/km] | EOC [h/h] | Tempo de manobra [h] | Tempo rtl_rtw [h] | V pulv [m/s] | V desloc [m/s]
0 | 130 | CONCLUIDO | 3.1104 | 32.15 | 18.59 | 5.07 | 0.07 | 220 | 252.85 | 59.19 | 1 | 218 | 62.65 | 31418.63 | 304.94 | 1359.65 | 182.59 | 39.09 | 70051.25 | 0.21 | 0.69 | 3.77 | 4.54 | 1 | 10
1 | 130 | CONCLUIDO | 3.5437 | 28.22 | 17.4 | 6.36 | 0.09 | 164 | 253.3 | 59.19 | 1.25 | 162 | 62.86 | 31474.5 | 284.32 | 1359.78 | 145.06 | 39.09 | 51563.06 | 0.27 | 0.74 | 3.68 | 3.34 | 1 | 10
2 | 130 | CONCLUIDO | 3.8569 | 25.93 | 16.72 | 7.66 | 0.11 | 131 | 253.75 | 59.19 | 1.5 | 129 | 63.06 | 31530.44 | 272.13 | 1359.39 | 123.68 | 39.09 | 41041.44 | 0.32 | 0.77 | 3.63 | 2.67 | 1 | 10
3 | 130 | CONCLUIDO | 4.1007 | 24.39 | 16.25 | 8.95 | 0.12 | 109 | 254.21 | 59.19 | 1.75 | 107 | 63.26 | 31586.46 | 263.64 | 1359.59 | 109.37 | 39.09 | 33994.45 | 0.36 | 0.79 | 3.59 | 2.2 | 1 | 10
4 | 130 | CONCLUIDO | 4.283 | 23.35 | 15.95 | 10.18 | 0.14 | 94 | 254.66 | 59.19 | 2 | 92 | 63.47 | 31642.55 | 257.63 | 1359.22 | 100.27 | 39.09 | 29519.68 | 0.39 | 0.8 | 3.55 | 1.9 | 1 | 10
5 | 130 | CONCLUIDO | 4.4431 | 22.51 | 15.69 | 11.48 | 0.16 | 82 | 255.12 | 59.19 | 2.25 | 80 | 63.67 | 31698.72 | 252.68 | 1359.23 | 91.91 | 39.09 | 25402.04 | 0.43 | 0.82 | 3.55 | 1.64 | 1 | 10
6 | 130 | CONCLUIDO | 4.5851 | 21.81 | 15.48 | 12.9 | 0.17 | 72 | 255.57 | 59.19 | 2.5 | 70 | 63.88 | 31754.97 | 248 | 1359.17 | 85.49 | 39.09 | 22238.77 | 0.46 | 0.83 | 3.53 | 1.44 | 1 | 10
7 | 130 | CONCLUIDO | 4.6929 | 21.31 | 15.33 | 14.15 | 0.19 | 65 | 256.03 | 59.19 | 2.75 | 63 | 64.09 | 31811.29 | 244.59 | 1359.13 | 80.64 | 39.09 | 19851.46 | 0.48 | 0.84 | 3.51 | 1.28 | 1 | 10
8 | 130 | CONCLUIDO | 4.7829 | 20.91 | 15.22 | 15.48 | 0.21 | 59 | 256.49 | 59.19 | 3 | 57 | 64.29 | 31867.69 | 242.01 | 1359.12 | 76.77 | 39.09 | 17945.69 | 0.51 | 0.84 | 3.52 | 1.17 | 1 | 10
9 | 130 | CONCLUIDO | 4.8672 | 20.55 | 15.1 | 16.78 | 0.23 | 54 | 256.95 | 59.19 | 3.25 | 52 | 64.5 | 31924.29 | 238.87 | 1359.13 | 73.26 | 39.09 | 16216.11 | 0.53 | 0.85 | 3.5 | 1.05 | 1 | 10
10 | 130 | CONCLUIDO | 4.9252 | 20.3 | 15.05 | 18.07 | 0.24 | 50 | 257.41 | 59.19 | 3.5 | 48 | 64.71 | 31980.84 | 237.13 | 1359.16 | 71.87 | 39.09 | 15540.67 | 0.54 | 0.85 | 3.5 | 1.01 | 1 | 10
11 | 130 | CONCLUIDO | 4.9986 | 20.01 | 14.95 | 19.5 | 0.26 | 46 | 257.86 | 59.19 | 3.75 | 44 | 64.92 | 32037.48 | 234.64 | 1359.16 | 68.63 | 39.09 | 13937.57 | 0.57 | 0.86 | 3.49 | 0.9 | 1 | 10
12 | 130 | CONCLUIDO | 5.0511 | 19.8 | 14.89 | 20.78 | 0.28 | 43 | 258.32 | 59.19 | 4 | 41 | 65.13 | 32094.19 | 232.63 | 1359.16 | 66.81 | 39.09 | 13045.84 | 0.59 | 0.86 | 3.48 | 0.84 | 1 | 10
13 | 130 | CONCLUIDO | 5.1028 | 19.6 | 14.84 | 22.25 | 0.29 | 40 | 258.78 | 59.19 | 4.25 | 38 | 65.34 | 32150.98 | 230.79 | 1359.16 | 65.09 | 39.09 | 12201.16 | 0.6 | 0.86 | 3.48 | 0.79 | 1 | 10
14 | 130 | CONCLUIDO | 5.143 | 19.44 | 14.78 | 23.34 | 0.31 | 38 | 259.25 | 59.19 | 4.5 | 36 | 65.55 | 32207.85 | 228.73 | 1359.1 | 63.73 | 39.09 | 11528.79 | 0.61 | 0.87 | 3.47 | 0.73 | 1 | 10
15 | 130 | CONCLUIDO | 5.179 | 19.31 | 14.74 | 24.57 | 0.33 | 36 | 259.71 | 59.19 | 4.75 | 34 | 65.76 | 32264.79 | 227.16 | 1359.1 | 62.22 | 39.09 | 10783.31 | 0.63 | 0.87 | 3.47 | 0.7 | 1 | 10
16 | 130 | CONCLUIDO | 5.214 | 19.18 | 14.71 | 25.96 | 0.34 | 34 | 260.17 | 59.19 | 5 | 32 | 65.98 | 32321.82 | 225.44 | 1359.07 | 61.13 | 39.09 | 10250.37 | 0.64 | 0.87 | 3.47 | 0.66 | 1 | 10
17 | 130 | CONCLUIDO | 5.2448 | 19.07 | 14.7 | 27.56 | 0.36 | 32 | 260.63 | 59.19 | 5.25 | 30 | 66.19 | 32378.93 | 224.1 | 1359.17 | 60.83 | 39.09 | 10109.54 | 0.64 | 0.87 | 3.47 | 0.65 | 1 | 10
18 | 130 | CONCLUIDO | 5.2895 | 18.91 | 14.63 | 29.27 | 0.37 | 30 | 261.1 | 59.19 | 5.5 | 28 | 66.4 | 32436.11 | 222.85 | 1359.07 | 59.06 | 39.09 | 9233.55 | 0.66 | 0.88 | 3.46 | 0.59 | 1 | 10
19 | 130 | CONCLUIDO | 5.3109 | 18.83 | 14.61 | 30.22 | 0.39 | 29 | 261.56 | 59.19 | 5.75 | 27 | 66.62 | 32493.38 | 221.01 | 1359.25 | 58.1 | 39.09 | 8759.19 | 0.67 | 0.88 | 3.46 | 0.56 | 1 | 10
20 | 130 | CONCLUIDO | 5.3308 | 18.76 | 14.59 | 31.25 | 0.41 | 28 | 262.03 | 59.19 | 6 | 26 | 66.83 | 32550.72 | 219.55 | 1359.08 | 57.56 | 39.09 | 8493.09 | 0.68 | 0.88 | 3.45 | 0.54 | 1 | 10
21 | 130 | CONCLUIDO | 5.3686 | 18.63 | 14.55 | 33.58 | 0.42 | 26 | 262.49 | 59.19 | 6.25 | 24 | 67.05 | 32608.15 | 218.15 | 1359.1 | 56.35 | 39.09 | 7901.07 | 0.69 | 0.88 | 3.45 | 0.5 | 1 | 10
22 | 130 | CONCLUIDO | 5.3902 | 18.55 | 14.53 | 34.86 | 0.44 | 25 | 262.96 | 59.19 | 6.5 | 23 | 67.26 | 32665.66 | 216.57 | 1359.16 | 55.71 | 39.09 | 7584.63 | 0.7 | 0.88 | 3.45 | 0.48 | 1 | 10
23 | 130 | CONCLUIDO | 5.4104 | 18.48 | 14.5 | 36.26 | 0.46 | 24 | 263.42 | 59.19 | 6.75 | 22 | 67.48 | 32723.25 | 215.52 | 1358.99 | 54.87 | 39.09 | 7168.8 | 0.71 | 0.88 | 3.45 | 0.46 | 1 | 10
24 | 130 | CONCLUIDO | 5.4304 | 18.42 | 14.49 | 37.79 | 0.47 | 23 | 263.89 | 59.19 | 7 | 21 | 67.7 | 32780.92 | 213.8 | 1359.09 | 54.3 | 39.09 | 6889.53 | 0.72 | 0.89 | 3.45 | 0.44 | 1 | 10
25 | 130 | CONCLUIDO | 5.4507 | 18.35 | 14.47 | 39.45 | 0.49 | 22 | 264.36 | 59.19 | 7.25 | 20 | 67.92 | 32838.68 | 212.38 | 1359.05 | 53.67 | 39.09 | 6579.15 | 0.73 | 0.89 | 3.45 | 0.42 | 1 | 10
26 | 130 | CONCLUIDO | 5.4488 | 18.35 | 14.47 | 39.47 | 0.5 | 22 | 264.83 | 59.19 | 7.5 | 20 | 68.14 | 32896.51 | 211.11 | 1359.04 | 54 | 39.09 | 6744.13 | 0.72 | 0.89 | 3.45 | 0.42 | 1 | 10
27 | 130 | CONCLUIDO | 5.4713 | 18.28 | 14.45 | 41.27 | 0.52 | 21 | 265.3 | 59.19 | 7.75 | 19 | 68.36 | 32954.43 | 210.03 | 1359.02 | 53.16 | 39.09 | 6328.62 | 0.74 | 0.89 | 3.44 | 0.4 | 1 | 10
28 | 130 | CONCLUIDO | 5.4929 | 18.21 | 14.42 | 43.27 | 0.54 | 20 | 265.77 | 59.19 | 8 | 18 | 68.58 | 33012.44 | 208.63 | 1359.18 | 52.39 | 39.09 | 5947.34 | 0.75 | 0.89 | 3.44 | 0.38 | 1 | 10
29 | 130 | CONCLUIDO | 5.5139 | 18.14 | 14.4 | 45.48 | 0.55 | 19 | 266.24 | 59.19 | 8.25 | 17 | 68.8 | 33070.52 | 206.75 | 1359.07 | 51.68 | 39.09 | 5601.95 | 0.76 | 0.89 | 3.44 | 0.36 | 1 | 10
30 | 130 | CONCLUIDO | 5.5112 | 18.14 | 14.41 | 45.51 | 0.57 | 19 | 266.71 | 59.19 | 8.5 | 17 | 69.02 | 33128.7 | 205.99 | 1359.11 | 52.05 | 39.09 | 5785.45 | 0.75 | 0.89 | 3.44 | 0.36 | 1 | 10
31 | 130 | CONCLUIDO | 5.5302 | 18.08 | 14.4 | 47.99 | 0.58 | 18 | 267.18 | 59.19 | 8.75 | 16 | 69.24 | 33186.95 | 204.88 | 1359.03 | 51.56 | 39.09 | 5544.86 | 0.76 | 0.89 | 3.44 | 0.35 | 1 | 10
32 | 130 | CONCLUIDO | 5.5583 | 17.99 | 14.36 | 50.66 | 0.6 | 17 | 267.66 | 59.19 | 9 | 15 | 69.46 | 33245.29 | 201.35 | 1359.04 | 50.09 | 39.09 | 4815.33 | 0.78 | 0.89 | 3.44 | 0.31 | 1 | 10
33 | 130 | CONCLUIDO | 5.5544 | 18 | 14.37 | 50.71 | 0.61 | 17 | 268.13 | 59.19 | 9.25 | 15 | 69.69 | 33303.72 | 201.23 | 1359.09 | 50.67 | 39.09 | 5102.54 | 0.77 | 0.89 | 3.44 | 0.32 | 1 | 10
34 | 130 | CONCLUIDO | 5.552 | 18.01 | 14.38 | 50.74 | 0.63 | 17 | 268.61 | 59.19 | 9.5 | 15 | 69.91 | 33362.23 | 200.44 | 1359.01 | 51.04 | 39.09 | 5288.2 | 0.77 | 0.89 | 3.44 | 0.33 | 1 | 10
35 | 130 | CONCLUIDO | 5.5712 | 17.95 | 14.36 | 53.86 | 0.64 | 16 | 269.08 | 59.19 | 9.75 | 14 | 70.14 | 33420.83 | 199.81 | 1359.1 | 50.46 | 39.09 | 5002.16 | 0.77 | 0.89 | 3.44 | 0.32 | 1 | 10
36 | 130 | CONCLUIDO | 5.5716 | 17.95 | 14.36 | 53.85 | 0.66 | 16 | 269.56 | 59.19 | 10 | 14 | 70.36 | 33479.51 | 196.74 | 1359.07 | 50.49 | 39.09 | 5020.91 | 0.77 | 0.89 | 3.44 | 0.31 | 1 | 10
37 | 130 | CONCLUIDO | 5.5984 | 17.86 | 14.32 | 57.3 | 0.68 | 15 | 270.03 | 59.19 | 10.25 | 13 | 70.59 | 33538.28 | 195.52 | 1359.01 | 49.4 | 39.09 | 4477.26 | 0.79 | 0.9 | 3.43 | 0.28 | 1 | 10
38 | 130 | CONCLUIDO | 5.5948 | 17.87 | 14.34 | 57.34 | 0.69 | 15 | 270.51 | 59.19 | 10.5 | 13 | 70.82 | 33597.14 | 195.28 | 1359 | 49.79 | 39.09 | 4673.45 | 0.79 | 0.89 | 3.43 | 0.29 | 1 | 10
39 | 130 | CONCLUIDO | 5.6209 | 17.79 | 14.3 | 61.29 | 0.71 | 14 | 270.99 | 59.19 | 10.75 | 12 | 71.04 | 33656.08 | 193.4 | 1359.17 | 48.63 | 39.09 | 4101.72 | 0.8 | 0.9 | 3.43 | 0.25 | 1 | 10
40 | 130 | CONCLUIDO | 5.6208 | 17.79 | 14.3 | 61.29 | 0.72 | 14 | 271.47 | 59.19 | 11 | 12 | 71.27 | 33715.11 | 192.38 | 1358.99 | 48.7 | 39.09 | 4134.98 | 0.8 | 0.9 | 3.43 | 0.26 | 1 | 10
41 | 130 | CONCLUIDO | 5.6162 | 17.81 | 14.32 | 61.35 | 0.74 | 14 | 271.95 | 59.19 | 11.25 | 11 | 71.5 | 33774.23 | 189.23 | 1358.99 | 49.06 | 39.09 | 4314.9 | 0.8 | 0.9 | 3.44 | 0.27 | 1 | 10
42 | 130 | CONCLUIDO | 5.6357 | 17.74 | 14.3 | 66.02 | 0.75 | 13 | 272.43 | 59.19 | 11.5 | 10 | 71.73 | 33833.57 | 188.03 | 1359.02 | 48.81 | 39.09 | 4192.41 | 0.8 | 0.9 | 3.43 | 0.26 | 1 | 10
43 | 130 | CONCLUIDO | 5.6387 | 17.73 | 14.29 | 65.97 | 0.77 | 13 | 272.91 | 59.19 | 11.75 | 10 | 71.96 | 33892.87 | 188.39 | 1358.99 | 48.28 | 39.09 | 3932.11 | 0.81 | 0.9 | 3.44 | 0.25 | 1 | 10
44 | 130 | CONCLUIDO | 5.6402 | 17.73 | 14.29 | 65.95 | 0.78 | 13 | 273.39 | 59.19 | 12 | 8 | 72.2 | 33952.26 | 187.24 | 1359.05 | 48.16 | 39.09 | 3871.57 | 0.81 | 0.9 | 3.44 | 0.24 | 1 | 10
45 | 130 | CONCLUIDO | 5.6619 | 17.66 | 14.27 | 71.35 | 0.8 | 12 | 273.87 | 59.19 | 12.25 | 7 | 72.43 | 34011.74 | 185.51 | 1359.16 | 47.48 | 39.09 | 3536.29 | 0.82 | 0.9 | 3.44 | 0.22 | 1 | 10
46 | 130 | CONCLUIDO | 5.6609 | 17.66 | 14.27 | 71.37 | 0.81 | 12 | 274.35 | 59.19 | 12.5 | 3 | 72.66 | 34071.31 | 185.84 | 1359.04 | 47.57 | 39.09 | 3579.97 | 0.82 | 0.9 | 3.44 | 0.23 | 1 | 10
47 | 130 | CONCLUIDO | 5.6635 | 17.66 | 14.27 | 71.33 | 0.83 | 12 | 274.84 | 59.19 | 12.75 | 3 | 72.89 | 34130.98 | 184.73 | 1359.04 | 47.33 | 39.09 | 3457.97 | 0.83 | 0.9 | 3.44 | 0.22 | 1 | 10
48 | 130 | CONCLUIDO | 5.6558 | 17.68 | 14.29 | 71.45 | 0.84 | 12 | 275.32 | 59.19 | 13 | 1 | 73.13 | 34190.73 | 184.26 | 1359.15 | 48.03 | 39.09 | 3810.53 | 0.81 | 0.9 | 3.44 | 0.24 | 1 | 10
49 | 130 | CONCLUIDO | 5.6544 | 17.69 | 14.29 | 71.47 | 0.86 | 12 | 275.81 | 59.19 | 13.25 | 0 | 73.36 | 34250.57 | 184.58 | 1359.12 | 48.03 | 39.09 | 3810.53 | 0.81 | 0.9 | 3.44 | 0.25 | 1 | 10