## Sheet1
| Volume de calda [L] | STATUS | Capacidade operacional [ha/h] | Tempo de missao [h] | Tempo util [h] | Tempo por voo [min] | Autonomia Projetada [h] | N° Voos | MTOW [kg] | Massa Estrutura [kg] | Combustível [kg] | Abastecimentos | Massa gerador | Potência gerador [W] | Combustível consumido [L] | Calda cons [L] | Distância percorrida [km] | Distância Pulverizando [km] | RTL ACUMULADO[m] | EOC [km/km] | EOC [h/h] | Tempo de manobra [h] | Tempo rtl_rtw [h] | V pulv [m/s] | V desloc [m/s]
0 | 35 | CONCLUIDO | 5.2758 | 18.95 | 15.67 | 11.61 | 0.22 | 81 | 80.84 | 35.1 | 1 | 79 | 9.74 | 10204.21 | 111.35 | 1359.21 | 91.13 | 39.09 | 25012.78 | 0.43 | 0.82 | 3.54 | 1.62 | 1 | 10
1 | 35 | CONCLUIDO | 5.4988 | 18.19 | 15.24 | 14.99 | 0.27 | 61 | 81.14 | 35.1 | 1.25 | 59 | 9.79 | 10241.25 | 103.93 | 1359.25 | 77.8 | 39.09 | 18451.38 | 0.5 | 0.84 | 3.51 | 1.19 | 1 | 10
2 | 35 | CONCLUIDO | 5.6471 | 17.71 | 14.99 | 18.74 | 0.32 | 48 | 81.44 | 35.1 | 1.5 | 43 | 9.84 | 10278.32 | 97.98 | 1359.25 | 69.88 | 39.09 | 14554.73 | 0.56 | 0.86 | 3.49 | 0.94 | 1 | 10
3 | 35 | CONCLUIDO | 5.706 | 17.53 | 14.91 | 21.3 | 0.38 | 42 | 81.74 | 35.1 | 1.75 | 14 | 9.89 | 10315.41 | 94.54 | 1359.25 | 66.54 | 39.09 | 12912.16 | 0.59 | 0.86 | 3.51 | 0.86 | 1 | 10
4 | 35 | CONCLUIDO | 5.7146 | 17.5 | 14.9 | 21.81 | 0.43 | 41 | 82.04 | 35.1 | 2 | 2 | 9.94 | 10352.53 | 94.05 | 1359.32 | 65.88 | 39.09 | 12589.64 | 0.59 | 0.86 | 3.52 | 0.85 | 1 | 10
5 | 35 | CONCLUIDO | 5.7251 | 17.47 | 14.89 | 22.33 | 0.48 | 40 | 82.34 | 35.1 | 2.25 | 0 | 9.99 | 10389.66 | 94.2 | 1359.33 | 65.31 | 39.09 | 12309.34 | 0.6 | 0.86 | 3.53 | 0.84 | 1 | 10